## 供水
2025年第一、二季度管线迁改造价信息（供水）
序号 | 材质 | 规格 | 埋深（米） | 单位 | 数量 | 管道（元） | 土方（元） | 全费用 综合单价（元）
一 | PE聚乙烯给水管
1 | PE聚乙烯给水管 | φ63 | 1.5 | m | 1 | 30.63 | 68.98 | 116
2 | PE聚乙烯给水管 | φ63 | 2 | m | 1 | 30.63 | 89.64 | 137
3 | PE聚乙烯给水管 | φ110 | 1.5 | m | 1 | 43.53 | 76.26 | 142
4 | PE聚乙烯给水管 | φ110 | 2 | m | 1 | 43.53 | 97.46 | 164
5 | PE聚乙烯给水管 | φ160 | 1.5 | m | 1 | 111.84 | 84.55 | 194
6 | PE聚乙烯给水管 | φ160 | 2 | m | 1 | 111.84 | 106.32 | 216
7 | PE聚乙烯给水管 | φ200 | 1.5 | m | 1 | 135.38 | 89.19 | 236
8 | PE聚乙烯给水管 | φ200 | 2 | m | 1 | 135.38 | 111.41 | 258
9 | PE聚乙烯给水管 | φ315 | 1.5 | m | 1 | 318.04 | 127.16 | 403
10 | PE聚乙烯给水管 | φ315 | 2 | m | 1 | 318.04 | 150.68 | 427
11 | PE聚乙烯给水管 | φ400 | 2.5 | m | 1 | 525.74 | 196.47 | 803
12 | PE聚乙烯给水管 | φ400 | 3 | m | 1 | 525.74 | 228.46 | 835
13 | PE聚乙烯给水管 | φ400 | 3.5 | m | 1 | 525.74 | 264.21 | 872
14 | PE聚乙烯给水管 | φ400 | 4 | m | 1 | 525.74 | 303.7 | 912
15 | PE聚乙烯给水管 | φ500 | 2.5 | m | 1 | 1183.07 | 219.24 | 1290
16 | PE聚乙烯给水管 | φ500 | 3 | m | 1 | 1183.07 | 252.37 | 1323
17 | PE聚乙烯给水管 | φ500 | 3.5 | m | 1 | 1183.07 | 289.25 | 1361
18 | PE聚乙烯给水管 | φ500 | 4 | m | 1 | 1183.07 | 329.88 | 1402
二 | PVC给水管
1 | PVC给水管 | φ63 | 1.5 | m | 1 | 30.76 | 68.98 | 115
2 | PVC给水管 | φ63 | 2 | m | 1 | 30.76 | 89.65 | 136
3 | PVC给水管 | φ110 | 1.5 | m | 1 | 58.46 | 76.26 | 146
4 | PVC给水管 | φ110 | 2 | m | 1 | 58.46 | 97.46 | 167
5 | PVC给水管 | φ160 | 1.5 | m | 1 | 109.93 | 84.55 | 193
6 | PVC给水管 | φ160 | 2 | m | 1 | 109.93 | 106.32 | 215
7 | PVC给水管 | φ200 | 1.5 | m | 1 | 165.24 | 89.19 | 227
8 | PVC给水管 | φ200 | 2 | m | 1 | 165.24 | 111.41 | 250
9 | PVC给水管 | φ250 | 1.5 | m | 1 | 233.08 | 97.15 | 284
10 | PVC给水管 | φ250 | 2 | m | 1 | 233.08 | 119.94 | 307
11 | PVC给水管 | φ315 | 1.5 | m | 1 | 386.43 | 127.16 | 559
12 | PVC给水管 | φ315 | 2 | m | 1 | 386.43 | 150.68 | 583
13 | PVC给水管 | φ400 | 2.5 | m | 1 | 572.29 | 196.47 | 842
14 | PVC给水管 | φ400 | 3 | m | 1 | 572.29 | 228.46 | 874
15 | PVC给水管 | φ400 | 3.5 | m | 1 | 572.29 | 264.21 | 910
16 | PVC给水管 | φ400 | 4 | m | 1 | 572.29 | 303.7 | 951
17 | PVC给水管 | φ500 | 2.5 | m | 1 | 840.35 | 219.24 | 1167
18 | PVC给水管 | φ500 | 3 | m | 1 | 840.35 | 252.38 | 1201
19 | PVC给水管 | φ500 | 3.5 | m | 1 | 840.35 | 289.25 | 1239
20 | PVC给水管 | φ500 | 4 | m | 1 | 840.35 | 329.88 | 1280
三 | 砼管
1 | 砼管 | DN200 | 1.5 | m | 1 | 121.75 | 48.25 | 170
2 | 砼管 | DN200 | 2 | m | 1 | 121.75 | 70.25 | 192
3 | 砼管 | DN300 | 1.5 | m | 1 | 137.88 | 80.12 | 218
4 | 砼管 | DN300 | 2 | m | 1 | 137.88 | 107.12 | 245
四 | 钢管
1 | 钢管 | DN100 | 1.5 | m | 1 | 80.34 | 52.66 | 133
2 | 钢管 | DN100 | 2 | m | 1 | 80.34 | 74.66 | 155
3 | 钢管 | DN150 | 1.5 | m | 1 | 126.29 | 51.71 | 178
4 | 钢管 | DN150 | 2 | m | 1 | 126.29 | 73.71 | 200
5 | 钢管 | DN200 | 1.5 | m | 1 | 195.73 | 63.27 | 259
6 | 钢管 | DN200 | 2 | m | 1 | 195.73 | 86.27 | 282
五 | 球墨铸铁管
1 | 球墨铸铁管 | DN100 | 1.5 | m | 1 | 101.72 | 80.28 | 182
2 | 球墨铸铁管 | DN100 | 2 | m | 1 | 101.72 | 102.28 | 204
3 | 球墨铸铁管 | DN150 | 1.5 | m | 1 | 139.6 | 103.4 | 243
4 | 球墨铸铁管 | DN150 | 2 | m | 1 | 139.6 | 125.4 | 265
5 | 球墨铸铁管 | DN200 | 1.5 | m | 1 | 200.4 | 88.6 | 289
6 | 球墨铸铁管 | DN200 | 2 | m | 1 | 200.4 | 110.6 | 311
7 | 球墨铸铁管 | DN250 | 1.5 | m | 1 | 322.71 | 30.29 | 353
8 | 球墨铸铁管 | DN250 | 2 | m | 1 | 322.71 | 53.29 | 376
9 | 球墨铸铁管 | DN300 | 1.5 | m | 1 | 383.35 | 56.65 | 440
10 | 球墨铸铁管 | DN300 | 2 | m | 1 | 383.35 | 80.65 | 464
11 | 球墨铸铁管 | DN350 | 1.5 | m | 1 | 501.78 | -8.78 | 493
12 | 球墨铸铁管 | DN350 | 2 | m | 1 | 501.78 | 15.22 | 517
13 | 球墨铸铁管 | DN400 | 2.5 | m | 1 | 588.7 | 106.3 | 695
14 | 球墨铸铁管 | DN400 | 3 | m | 1 | 588.7 | 139.3 | 728
15 | 球墨铸铁管 | DN400 | 3.5 | m | 1 | 588.7 | 175.3 | 764
16 | 球墨铸铁管 | DN400 | 4 | m | 1 | 588.7 | 216.3 | 805
17 | 球墨铸铁管 | DN500 | 2.5 | m | 1 | 809.38 | 60.62 | 870
18 | 球墨铸铁管 | DN500 | 3 | m | 1 | 809.38 | 92.62 | 902
19 | 球墨铸铁管 | DN500 | 3.5 | m | 1 | 809.38 | 130.62 | 940
20 | 球墨铸铁管 | DN500 | 4 | m | 1 | 809.38 | 171.62 | 981
21 | 球墨铸铁管 | DN600 | 2.5 | m | 1 | 1059.09 | 28.91 | 1088
22 | 球墨铸铁管 | DN600 | 3 | m | 1 | 1059.09 | 63.91 | 1123
23 | 球墨铸铁管 | DN600 | 3.5 | m | 1 | 1059.09 | 102.91 | 1162
24 | 球墨铸铁管 | DN600 | 4 | m | 1 | 1059.09 | 144.91 | 1204
25 | 球墨铸铁管 | DN700 | 2.5 | m | 1 | 1359.85 | 57.15 | 1417
26 | 球墨铸铁管 | DN700 | 3 | m | 1 | 1359.85 | 93.15 | 1453
27 | 球墨铸铁管 | DN700 | 3.5 | m | 1 | 1359.85 | 133.15 | 1493
28 | 球墨铸铁管 | DN700 | 4 | m | 1 | 1359.85 | 177.15 | 1537
29 | 球墨铸铁管 | DN800 | 2.5 | m | 1 | 1661.62 | 33.38 | 1695
30 | 球墨铸铁管 | DN800 | 3 | m | 1 | 1661.62 | 70.38 | 1732
31 | 球墨铸铁管 | DN800 | 3.5 | m | 1 | 1661.62 | 111.38 | 1773
32 | 球墨铸铁管 | DN800 | 4 | m | 1 | 1661.62 | 156.38 | 1818
33 | 球墨铸铁管 | DN900 | 2.5 | m | 1 | 2085.42 | -237.42 | 1848
34 | 球墨铸铁管 | DN900 | 3 | m | 1 | 2085.42 | -199.42 | 1886
35 | 球墨铸铁管 | DN900 | 3.5 | m | 1 | 2085.42 | -157.42 | 1928
36 | 球墨铸铁管 | DN900 | 4 | m | 1 | 2085.42 | -111.42 | 1974
37 | 球墨铸铁管 | DN1000 | 2.5 | m | 1 | 2491.9 | -434.9 | 2057
38 | 球墨铸铁管 | DN1000 | 3 | m | 1 | 2491.9 | -394.9 | 2097
39 | 球墨铸铁管 | DN1000 | 3.5 | m | 1 | 2491.9 | -351.9 | 2140
40 | 球墨铸铁管 | DN1000 | 4 | m | 1 | 2491.9 | -304.9 | 2187
41 | 球墨铸铁管 | DN1200 | 2.5 | m | 1 | 4152.36 | -1927.36 | 2225
42 | 球墨铸铁管 | DN1200 | 3 | m | 1 | 4152.36 | -1886.36 | 2266
43 | 球墨铸铁管 | DN1200 | 3.5 | m | 1 | 4152.36 | -1840.36 | 2312
44 | 球墨铸铁管 | DN1200 | 4 | m | 1 | 4152.36 | -1791.36 | 2361
六 | 玻璃钢夹砂管
1 | 玻璃钢夹砂管 | φ200 | 1.5 | m | 1 | 259.91 | 85.09 | 345
2 | 玻璃钢夹砂管 | φ200 | 2 | m | 1 | 259.91 | 107.09 | 367
3 | 玻璃钢夹砂管 | φ300 | 1.5 | m | 1 | 343.5 | 97.5 | 441
4 | 玻璃钢夹砂管 | φ300 | 2 | m | 1 | 343.5 | 120.5 | 464
5 | 玻璃钢夹砂管 | φ400 | 2.5 | m | 1 | 455.42 | 254.58 | 710
6 | 玻璃钢夹砂管 | φ400 | 3 | m | 1 | 455.42 | 287.58 | 743
7 | 玻璃钢夹砂管 | φ400 | 3.5 | m | 1 | 455.42 | 323.58 | 779
8 | 玻璃钢夹砂管 | φ400 | 4 | m | 1 | 455.42 | 363.58 | 819
9 | 玻璃钢夹砂管 | φ600 | 2.5 | m | 1 | 700.87 | 325.13 | 1026
10 | 玻璃钢夹砂管 | φ600 | 3 | m | 1 | 700.87 | 360.13 | 1061
11 | 玻璃钢夹砂管 | φ600 | 3.5 | m | 1 | 700.87 | 400.13 | 1101
12 | 玻璃钢夹砂管 | φ600 | 4 | m | 1 | 700.87 | 442.13 | 1143

## 排水
2025年第一、二季度管线迁改造价信息（排水）
序号 | 材质 | 规格 | 埋深（米） | 单位 | 数量 | 全费用 综合单价（元）
一 | HDPE聚乙烯螺旋波纹管
1 | HDPE聚乙烯螺旋波纹管 | DN300 | 2 | m | 1 | 404
2 | HDPE聚乙烯螺旋波纹管 | DN300 | 2.5 | m | 1 | 432
3 | HDPE聚乙烯螺旋波纹管 | DN300 | 3 | m | 1 | 463
4 | HDPE聚乙烯螺旋波纹管 | DN300 | 3.5 | m | 1 | 499
5 | HDPE聚乙烯螺旋波纹管 | DN300 | 4 | m | 1 | 538
6 | HDPE聚乙烯螺旋波纹管 | DN400 | 2 | m | 1 | 502
7 | HDPE聚乙烯螺旋波纹管 | DN400 | 2.5 | m | 1 | 530
8 | HDPE聚乙烯螺旋波纹管 | DN400 | 3 | m | 1 | 563
9 | HDPE聚乙烯螺旋波纹管 | DN400 | 3.5 | m | 1 | 599
10 | HDPE聚乙烯螺旋波纹管 | DN400 | 4 | m | 1 | 639
11 | HDPE聚乙烯螺旋波纹管 | DN500 | 2 | m | 1 | 607
12 | HDPE聚乙烯螺旋波纹管 | DN500 | 2.5 | m | 1 | 637
13 | HDPE聚乙烯螺旋波纹管 | DN500 | 3 | m | 1 | 671
14 | HDPE聚乙烯螺旋波纹管 | DN500 | 3.5 | m | 1 | 708
15 | HDPE聚乙烯螺旋波纹管 | DN500 | 4 | m | 1 | 750
二 | 钢筋砼管
1 | 钢筋砼管 | DN300 | 2 | m | 1 | 242
2 | 钢筋砼管 | DN300 | 2.5 | m | 1 | 272
3 | 钢筋砼管 | DN300 | 3 | m | 1 | 306
4 | 钢筋砼管 | DN300 | 3.5 | m | 1 | 344
5 | 钢筋砼管 | DN300 | 4 | m | 1 | 385
6 | 钢筋砼管 | DN400 | 2 | m | 1 | 267
7 | 钢筋砼管 | DN400 | 2.5 | m | 1 | 298
8 | 钢筋砼管 | DN400 | 3 | m | 1 | 333
9 | 钢筋砼管 | DN400 | 3.5 | m | 1 | 371
10 | 钢筋砼管 | DN400 | 4 | m | 1 | 414
11 | 钢筋砼管 | DN500 | 2 | m | 1 | 324
12 | 钢筋砼管 | DN500 | 2.5 | m | 1 | 356
13 | 钢筋砼管 | DN500 | 3 | m | 1 | 392
14 | 钢筋砼管 | DN500 | 3.5 | m | 1 | 432
15 | 钢筋砼管 | DN500 | 4 | m | 1 | 476
16 | 钢筋砼管 | DN600 | 2 | m | 1 | 381
17 | 钢筋砼管 | DN600 | 2.5 | m | 1 | 414
18 | 钢筋砼管 | DN600 | 3 | m | 1 | 452
19 | 钢筋砼管 | DN600 | 3.5 | m | 1 | 493
20 | 钢筋砼管 | DN600 | 4 | m | 1 | 537
21 | 钢筋砼管 | DN700 | 2 | m | 1 | 536
22 | 钢筋砼管 | DN700 | 2.5 | m | 1 | 571
23 | 钢筋砼管 | DN700 | 3 | m | 1 | 609
24 | 钢筋砼管 | DN700 | 3.5 | m | 1 | 651
25 | 钢筋砼管 | DN700 | 4 | m | 1 | 697
26 | 钢筋砼管 | DN800 | 2 | m | 1 | 598
27 | 钢筋砼管 | DN800 | 2.5 | m | 1 | 633
28 | 钢筋砼管 | DN800 | 3 | m | 1 | 672
29 | 钢筋砼管 | DN800 | 3.5 | m | 1 | 716
30 | 钢筋砼管 | DN800 | 4 | m | 1 | 763
31 | 钢筋砼管 | DN900 | 2 | m | 1 | 688
32 | 钢筋砼管 | DN900 | 2.5 | m | 1 | 725
33 | 钢筋砼管 | DN900 | 3 | m | 1 | 766
34 | 钢筋砼管 | DN900 | 3.5 | m | 1 | 810
35 | 钢筋砼管 | DN900 | 4 | m | 1 | 858
36 | 钢筋砼管 | DN1000 | 2 | m | 1 | 791
37 | 钢筋砼管 | DN1000 | 2.5 | m | 1 | 829
38 | 钢筋砼管 | DN1000 | 3 | m | 1 | 871
39 | 钢筋砼管 | DN1000 | 3.5 | m | 1 | 917
40 | 钢筋砼管 | DN1000 | 4 | m | 1 | 966

## 燃气
2025年第一、二季度管线迁改造价信息（燃气）
序号 | 材质 | 规格 | 埋深（米） | 单位 | 数量 | 管道（元） | 土方（元） | 全费用 综合单价（元）
一 | PE聚乙烯燃气管
1 | PE聚乙烯燃气管 φ63 | φ63*5.8 | 2 | m | 1 | 55.43 | 115.21 | 198
2 | PE聚乙烯燃气管 φ90 | φ90*8.2 | 2 | m | 1 | 95.83 | 120.78 | 232
3 | PE聚乙烯燃气管 φ110 | φ110*10 | 2 | m | 1 | 128.07 | 125.01 | 261
4 | PE聚乙烯燃气管 φ160 | φ160*14.6 | 2 | m | 1 | 260.19 | 135.99 | 365
5 | PE聚乙烯燃气管 φ200 | φ200*18.2 | 2 | m | 1 | 365.51 | 142.78 | 426
6 | PE聚乙烯燃气管 φ250 | φ250*22.7 | 2 | m | 1 | 565.8 | 153.42 | 564
7 | PE球阀(带双放散） PE100 | φ63 |  | 个 | 1 | 2341.13 | 0 | 2214
8 | PE球阀（带双放散） PE100 | φ90 |  | 个 | 1 | 3192.4 | 0 | 3024
9 | PE球阀（带双放散） PE100 | φ110 |  | 个 | 1 | 3553.5 | 0 | 3367
10 | PE球阀（带双放散） PE100 | φ160 |  | 个 | 1 | 7653.35 | 0 | 7260
11 | PE球阀（带双放散） PE100 | φ200 |  | 个 | 1 | 10877.6 | 0 | 10325
12 | PE球阀（带双放散） PE100 | φ250 |  | 个 | 1 | 13984.06 | 0 | 13283
二 | 螺旋焊管
1 | 螺旋焊管 φ219*6.5（3PE加强级防腐） | φ219*6.5 | 2 | m | 1 | 442.68 | 140.41 | 585
2 | 螺旋焊管 φ273*6.5（3PE加强级防腐） | φ273*6.5 | 2 | m | 1 | 551.46 | 149.71 | 687
3 | 螺旋焊管 φ323*6.5（3PE加强级防腐） | φ323*6.5 | 2 | m | 1 | 660.39 | 158.98 | 799
4 | 螺旋焊管 φ355*6.5（3PE加强级防腐） | φ355*6.5 | 2 | m | 1 | 728.38 | 168.21 | 879
5 | 钢制法兰球阀 | DN200 、法兰连接 |  | 个 | 1 | 8723.76 | 0 | 6545
6 | 钢制法兰球阀 | DN250、法兰连接 |  | 个 | 1 | 9236.02 | 0 | 6742
7 | 钢制法兰球阀 | DN300 、法兰连接 |  | 个 | 1 | 9958.93 | 0 | 8493
8 | 钢制法兰球阀 | DN350、法兰连接 |  | 个 | 1 | 10596.72 | 0 | 9074
9 | 平焊法兰 | DN200 |  | 副 | 1 | 411.34 | 0 | 374
10 | 平焊法兰 | DN250 |  | 副 | 1 | 493.58 | 0 | 456
11 | 平焊法兰 | DN300 |  | 副 | 1 | 684.55 | 0 | 619
12 | 平焊法兰 | DN350 |  | 副 | 1 | 835.55 | 0 | 751
三 | 无缝钢管
1 | 无缝钢管 φ89 | φ89*5 | 2 | m | 1 | 84.88 | 120.81 | 227
2 | 无缝钢管 φ108 | φ108*5 | 2 | m | 1 | 107.79 | 125.04 | 248
3 | 无缝钢管 φ159 | φ159*6 | 2 | m | 1 | 167.83 | 136.02 | 322
4 | 无缝钢管 φ219 | φ219*6 | 2 | m | 1 | 434.34 | 142.81 | 404
5 | 管道防腐 | φ89 |  | m2 | 1 | 198.08 | 0 | 195
6 | 管道防腐 | φ108 |  | m2 | 1 | 198.08 | 0 | 195
7 | 管道防腐 | φ159 |  | m2 | 1 | 198.08 | 0 | 195
8 | 管道防腐 | φ219 |  | m2 | 1 | 198.08 | 0 | 195
9 | 钢制法兰球阀 | DN80、法兰连接 |  | 个 | 1 | 1103.91 | 0 | 899
10 | 钢制法兰球阀 | DN100、法兰连接 |  | 个 | 1 | 1527.53 | 0 | 1435
11 | 钢制法兰球阀 | DN150、法兰连接 |  | 个 | 1 | 3714.09 | 0 | 3036
12 | 钢制法兰球阀 | DN200、法兰连接 |  | 个 | 1 | 8723.76 | 0 | 6544
13 | 法兰 | DN80 |  | 副 | 1 | 150.66 | 0 | 138
14 | 法兰 | DN100 |  | 副 | 1 | 190.83 | 0 | 173
15 | 法兰 | DN150 |  | 副 | 1 | 311.46 | 0 | 282
16 | 法兰 | DN200 |  | 副 | 1 | 411.34 | 0 | 374
一 | PE聚乙烯管（低压工业管道）
1 | PE聚乙烯燃气管 φ90*8.2 | φ90 | 2 | m | 1 | 107.65 | 120.78 | 232
2 | PE聚乙烯管 φ110*10 | φ110 | 2 | m | 1 | 139.83 | 125.01 | 261
3 | PE聚乙烯管 φ160*14.6 | φ160 | 2 | m | 1 | 261.77 | 135.99 | 365
4 | PE电熔套筒 PE100 | φ90 |  | 个 | 1 | 117.7 | 0 | 134
5 | PE电熔套筒 PE100 | φ110 |  | 个 | 1 | 153.18 | 0 | 169
6 | PE电熔套筒 PE100 | φ160 |  | 个 | 1 | 267.73 | 0 | 253
7 | PE球阀（带双放散） PE100 | φ90 |  | 个 | 1 | 3320.57 | 0 | 2681
8 | PE球阀（带双放散） PE100 | φ110 |  | 个 | 1 | 3734.22 | 0 | 2985
9 | PE球阀（带双放散） PE100 | φ160 |  | 个 | 1 | 7947.76 | 0 | 6445
10 | 电熔鞍型三通 | φ90/63 |  | 个 | 1 | 259.4 | 0 | 205
11 | 电熔鞍型三通 | φ110/63 |  | 个 | 1 | 300.33 | 0 | 262
12 | 电熔鞍型三通 | φ160/63 |  | 个 | 1 | 382.18 | 0 | 382
13 | 热熔等径三通 | φ90 |  | 个 | 1 | 178.74 | 0 | 137
14 | 热熔异径三通 | φ90/63 |  | 个 | 1 | 162.39 | 0 | 131
15 | 热熔异径三通 | φ90/40 |  | 个 | 1 | 155.85 | 0 | 130
16 | 热熔等径三通 | φ110 |  | 个 | 1 | 220.76 | 0 | 202
17 | 热熔异径三通 | φ110/90 |  | 个 | 1 | 222.94 | 0 | 213
18 | 热熔异径三通 | φ110/63 |  | 个 | 1 | 218.58 | 0 | 182
19 | 热熔等径三通 | φ160 |  | 个 | 1 | 457.39 | 0 | 409
20 | 热熔异径三通 | φ160/110 |  | 个 | 1 | 445.4 | 0 | 399
21 | 热熔异径三通 | φ160/90 |  | 个 | 1 | 431.23 | 0 | 390
22 | 热熔异径三通 | φ160/63 |  | 个 | 1 | 419.23 | 0 | 382
23 | 90°电熔弯头 | φ90 |  | 个 | 1 | 146.04 | 0 | 148
24 | 90°热熔弯头 | φ90 |  | 个 | 1 | 137.32 | 0 | 145
25 | 45°电熔弯头 | φ90 |  | 个 | 1 | 170.02 | 0 | 148
26 | 45°热熔弯头 | φ90 |  | 个 | 1 | 118.79 | 0 | 145
27 | 90°电熔弯头 | φ110 |  | 个 | 1 | 192.42 | 0 | 174
28 | 90°热熔弯头 | φ110 |  | 个 | 1 | 185.88 | 0 | 171
29 | 45°电熔弯头 | φ110 |  | 个 | 1 | 208.77 | 0 | 174
30 | 45°热熔弯头 | φ110 |  | 个 | 1 | 164.08 | 0 | 171
31 | 90°电熔弯头 | φ160 |  | 个 | 1 | 362.56 | 0 | 327
32 | 90°热熔弯头 | φ160 |  | 个 | 1 | 364.74 | 0 | 330
33 | 45°电熔弯头 | φ160 |  | 个 | 1 | 366.92 | 0 | 301
34 | 45°热熔弯头 | φ160 |  | 个 | 1 | 288.44 | 0 | 298
35 | 电熔变径 | φ90/63 |  | 个 | 1 | 127.51 | 0 | 124
36 | 热熔变径 | φ110/90 |  | 个 | 1 | 149.91 | 0 | 147
37 | 热熔变径 | φ110/63 |  | 个 | 1 | 147.73 | 0 | 143
38 | 热熔变径 | φ160/110 |  | 个 | 1 | 247.02 | 0 | 237
39 | 热熔变径 | φ160/90 |  | 个 | 1 | 235.03 | 0 | 226
40 | 热熔变径 | φ160/63 |  | 个 | 1 | 226.31 | 0 | 219
41 | 钢塑转换 | φ90 |  | 个 | 1 | 423.99 | 0 | 414
42 | 钢塑转换 | φ110 |  | 个 | 1 | 645.86 | 0 | 594
43 | 钢塑转换 | φ160 |  | 个 | 1 | 1408.96 | 0 | 1094
44 | 注塑端帽 | φ90 |  | 个 | 1 | 93.72 | 0 | 125
45 | 注塑端帽 | φ110 |  | 个 | 1 | 123.75 | 0 | 179
46 | 注塑端帽 | φ160 |  | 个 | 1 | 215.41 | 0 | 255
二 | 螺旋焊管（中压）
1 | 螺旋焊管 φ219*6.5（3PE加强级防腐） | φ219*6.5 | 2 | m | 1 | 444.35 | 140.41 | 586
2 | 螺旋焊管 φ273*6.5（3PE加强级防腐） | φ273*6.5 | 2 | m | 1 | 556.42 | 149.71 | 677
3 | 螺旋焊管 φ323*6.5（3PE加强级防腐） | φ323*6.5 | 2 | m | 1 | 646.98 | 158.98 | 799
4 | 螺旋焊管 φ355*6.5（3PE加强级防腐） | φ355*6.5 | 2 | m | 1 | 725.11 | 168.21 | 879
5 | 钢制法兰球阀 PN25 | DN200、法兰连接 |  | 个 | 1 | 19469.78 | 0 | 13373
6 | 钢制法兰球阀 PN25 | DN250、法兰连接 |  | 个 | 1 | 29639.07 | 0 | 22400
7 | 钢制法兰球阀 PN25 | DN300、法兰连接 |  | 个 | 1 | 43504.97 | 0 | 32904
8 | 钢制法兰球阀 PN25 | DN350、法兰连接 |  | 个 | 1 | 57324.85 | 0 | 43336
9 | 钢制法兰球阀 PN40 | DN200、法兰连接 |  | 个 | 1 | 39846.24 | 0 | 30068
10 | 钢制法兰球阀 PN40 | DN250、法兰连接 |  | 个 | 1 | 52749.25 | 0 | 39826
11 | 钢制法兰球阀 PN40 | DN300、法兰连接 |  | 个 | 1 | 60310.59 | 0 | 45536
12 | 钢制法兰球阀 PN40 | DN350、法兰连接 |  | 个 | 1 | 77010.25 | 0 | 58146
13 | 钢制法兰球阀 PN64 | DN200、法兰连接 |  | 个 | 1 | 50593.64 | 0 | 38156
14 | 钢制法兰球阀 PN64 | DN250、法兰连接 |  | 个 | 1 | 68445.25 | 0 | 51623
15 | 钢制法兰球阀 PN64 | DN300、法兰连接 |  | 个 | 1 | 74371.59 | 0 | 56126
16 | 钢制法兰球阀 PN64 | DN350、法兰连接 |  | 个 | 1 | 83114.25 | 0 | 62728
17 | 法兰 | DN200、PN25 |  | 副 | 1 | 679.45 | 0 | 614
18 | 法兰 | DN250、PN25 |  | 副 | 1 | 794.68 | 0 | 728
19 | 法兰 | DN300、PN25 |  | 副 | 1 | 1086.6 | 0 | 990
20 | 法兰 | DN350、PN25 |  | 副 | 1 | 1365.15 | 0 | 1238
21 | 法兰 | DN200、PN40 |  | 副 | 1 | 726.6 | 0 | 713
22 | 法兰 | DN250、PN40 |  | 副 | 1 | 841.83 | 0 | 827
23 | 法兰 | DN300、PN40 |  | 副 | 1 | 1469.36 | 0 | 1366
24 | 法兰 | DN350、PN40 |  | 副 | 1 | 1653.56 | 0 | 1595
25 | 法兰 | DN200、PN64 |  | 副 | 1 | 992.06 | 0 | 905
26 | 法兰 | DN250、PN64 |  | 副 | 1 | 1107.29 | 0 | 1019
27 | 法兰 | DN300、PN64 |  | 副 | 1 | 1841.86 | 0 | 1746
28 | 法兰 | DN350、PN64 |  | 副 | 1 | 2038.33 | 0 | 1971
29 | 钢制焊接90°弯头 R=5D 20#钢 | φ219*7 |  | 个 | 1 | 2011.32 | 0 | 1751
30 | 钢制焊接90°弯头 R=5D 20#钢 | φ273*7 |  | 个 | 1 | 2653.02 | 0 | 2093
31 | 钢制焊接90°弯头 R=5D 20#钢 | φ323*7 |  | 个 | 1 | 4054.54 | 0 | 3176
32 | 钢制焊接90°弯头 R=5D 20#钢 | φ355.6*7 |  | 个 | 1 | 5354.44 | 0 | 4179
33 | 钢制焊接45°弯头 R=5D 20#钢 | φ219*7 |  | 个 | 1 | 1504.47 | 0 | 1321
34 | 钢制焊接45°弯头 R=5D 20#钢 | φ273*7 |  | 个 | 1 | 1983.76 | 0 | 1742
35 | 钢制焊接45°弯头 R=5D 20#钢 | φ323*7 |  | 个 | 1 | 3012.5 | 0 | 2393
36 | 钢制焊接45°弯头 R=5D 20#钢 | φ355.6*7 |  | 个 | 1 | 3925.45 | 0 | 2473
37 | 钢制焊接90°弯头R=3D 20#钢 | φ219*7 |  | 个 | 1 | 1475.04 | 0 | 1296
38 | 钢制焊接90°弯头 R=3D 20#钢 | φ273*7 |  | 个 | 1 | 1968.5 | 0 | 1578
39 | 钢制焊接90°弯头 R=3D 20#钢 | φ323*7 |  | 个 | 1 | 2834.83 | 0 | 2289
40 | 钢制焊接90°弯头 R=3D 20#钢 | φ355.6*7 |  | 个 | 1 | 3866.59 | 0 | 3061
41 | 钢制焊接45°弯头 R=3D 20#钢 | φ219*7 |  | 个 | 1 | 1118.61 | 0 | 915
42 | 钢制焊接45°弯头 R=3D 20#钢 | φ273*7 |  | 个 | 1 | 1225.12 | 0 | 1020
43 | 钢制焊接45°弯头 R=3D 20#钢 | φ323*7 |  | 个 | 1 | 2179.74 | 0 | 1766
44 | 钢制焊接45°弯头 R=3D 20#钢 | φ355.6*7 |  | 个 | 1 | 2884.5 | 0 | 2540
45 | 钢制焊接90°弯头 R=1.5D 20#钢 | φ219*7 |  | 个 | 1 | 512.57 | 0 | 478
46 | 钢制焊接90°弯头 R=1.5D 20#钢 | φ273*7 |  | 个 | 1 | 754.24 | 0 | 665
47 | 钢制焊接90°弯头 R=1.5D 20#钢 | φ323*7 |  | 个 | 1 | 1109.36 | 0 | 961
48 | 钢制焊接90°弯头 R=1.5D 20#钢 | φ355.6*7 |  | 个 | 1 | 1431.53 | 0 | 1305
49 | 钢制焊接45°弯头 R=1.5D 20#钢 | φ219*7 |  | 个 | 1 | 492.95 | 0 | 480
50 | 钢制焊接45°弯头 R=1.5D 20#钢 | φ273*7 |  | 个 | 1 | 704.1 | 0 | 628
51 | 钢制焊接45°弯头 R=1.5D 20#钢 | φ323*7 |  | 个 | 1 | 975.29 | 0 | 860
52 | 钢制焊接45°弯头 R=1.5D 20#钢 | φ355.6*7 |  | 个 | 1 | 1336.7 | 0 | 1224
53 | 钢制焊接等径三通 20#钢 | φ219*7 |  | 个 | 1 | 661.9 | 0 | 604
54 | 钢制焊接等径三通 20#钢 | φ273*7 |  | 个 | 1 | 845.8 | 0 | 776
55 | 钢制焊接等径三通 20#钢 | φ323*7 |  | 个 | 1 | 1321.91 | 0 | 1120
56 | 钢制焊接等径三通 20#钢 | φ355.6*7 |  | 个 | 1 | 1927.48 | 0 | 1727
57 | 钢制焊接异径三通 20#钢 | φ219/159*7 |  | 个 | 1 | 739.29 | 0 | 671
58 | 钢制焊接异径三通 20#钢 | φ219/108*7 |  | 个 | 1 | 739.29 | 0 | 671
59 | 钢制焊接异径三通 20#钢 | φ219/89*7 |  | 个 | 1 | 739.29 | 0 | 671
60 | 钢制焊接异径三通 20#钢 | φ273/219*7 |  | 个 | 1 | 959.16 | 0 | 872
61 | 钢制焊接异径三通 20#钢 | φ273/159*7 |  | 个 | 1 | 959.16 | 0 | 872
62 | 钢制焊接异径三通 20#钢 | φ273/108*7 |  | 个 | 1 | 959.16 | 0 | 872
63 | 钢制焊接异径三通 20#钢 | φ323/273*7 |  | 个 | 1 | 1463.61 | 0 | 1228
64 | 钢制焊接异径三通 20#钢 | φ323/219*7 |  | 个 | 1 | 1463.61 | 0 | 1228
65 | 钢制焊接异径三通 20#钢 | φ323/159*7 |  | 个 | 1 | 1463.61 | 0 | 1228
66 | 钢制焊接异径三通 20#钢 | φ355.6/323.9*7 |  | 个 | 1 | 1856.63 | 0 | 1667
67 | 钢制焊接异径三通 20#钢 | φ355.6/273*7 |  | 个 | 1 | 1856.63 | 0 | 1667
68 | 钢制焊接异径三通 20#钢 | φ355.6/219*7 |  | 个 | 1 | 1856.63 | 0 | 1667
69 | 钢制焊接异径三通 20#钢 | φ355.6/159*7 |  | 个 | 1 | 1856.63 | 0 | 1667
70 | 钢制焊接变径 20#钢 | φ219/159*7 |  | 个 | 1 | 515.84 | 0 | 480
71 | 钢制焊接变径 20#钢 | φ219/108*7 |  | 个 | 1 | 459.16 | 0 | 449
72 | 钢制焊接变径 20#钢 | φ219/89*7 |  | 个 | 1 | 470.06 | 0 | 442
73 | 钢制焊接变径 20#钢 | φ273/219*7 |  | 个 | 1 | 562.4 | 0 | 535
74 | 钢制焊接变径 20#钢 | φ273/159*7 |  | 个 | 1 | 576.57 | 0 | 547
75 | 钢制焊接变径 20#钢 | φ273/108*7 |  | 个 | 1 | 661.59 | 0 | 619
76 | 钢制焊接变径 20#钢 | φ323/273*7 |  | 个 | 1 | 726.77 | 0 | 692
77 | 钢制焊接变径 20#钢 | φ323/219*7 |  | 个 | 1 | 769.28 | 0 | 728
78 | 钢制焊接变径 20#钢 | φ323/159*7 |  | 个 | 1 | 797.62 | 0 | 752
79 | 钢制焊接变径 20#钢 | φ355.6/323.9*7 |  | 个 | 1 | 1218.98 | 0 | 1070
80 | 钢制焊接变径 20#钢 | φ355.6/273*7 |  | 个 | 1 | 1218.98 | 0 | 1070
81 | 钢制焊接变径 20#钢 | φ355.6/219*7 |  | 个 | 1 | 1289.83 | 0 | 1070
82 | 钢制焊接变径 20#钢 | φ355.6/159*7 |  | 个 | 1 | 1360.68 | 0 | 1070
83 | 钢制端帽 20#钢 | φ219*7 |  | 个 | 1 | 569.25 | 0 | 526
84 | 钢制端帽 20#钢 | φ273*7 |  | 个 | 1 | 689.93 | 0 | 627
85 | 钢制端帽 20#钢 | φ323*7 |  | 个 | 1 | 854.3 | 0 | 769
86 | 钢制端帽 20#钢 | φ355.6*7 |  | 个 | 1 | 1190.64 | 0 | 1047
三 | 钢制法兰球阀（低压）
1 | 钢制法兰球阀 | DN200、法兰连接 |  | 个 | 1 | 8908.93 | 0 | 7058
2 | 钢制法兰球阀 | DN150、法兰连接 |  | 个 | 1 | 3791.84 | 0 | 2631
3 | 钢制法兰球阀 | DN100、法兰连接 |  | 个 | 1 | 1617.27 | 0 | 1373
4 | 法兰 | DN200 |  | 个 | 1 | 374.14 | 0 | 337
5 | 法兰 | DN150 |  | 个 | 1 | 261.7 | 0 | 232
6 | 法兰 | DN100 |  | 个 | 1 | 183.58 | 0 | 166
四 | 无缝钢管（中压）
1 | 无缝钢管 φ89 | φ89*5 | 2 | m | 1 | 93.41 | 120.81 | 228
2 | 无缝钢管 φ108 | φ108*5 | 2 | m | 1 | 116.99 | 125.04 | 248
3 | 无缝钢管 φ159 | φ159*6 | 2 | m | 1 | 172.8 | 136.02 | 322
4 | 无缝钢管 φ219 | φ219*6.5 | 2 | m | 1 | 419.28 | 142.81 | 404
5 | 管道防腐 | DN80 |  | m2 | 1 | 198.08 | 0 | 195
6 | 管道防腐 | DN100 |  | m2 | 1 | 198.08 | 0 | 195
7 | 管道防腐 | DN150 |  | m2 | 1 | 198.08 | 0 | 195
8 | 管道防腐 | DN200 |  | m2 | 1 | 89.52 | 0 | 195
9 | 钢制法兰球阀 | DN80、法兰连接 |  | 个 | 1 | 3672.93 | 0 | 3111
10 | 钢制法兰球阀 | DN100、法兰连接 |  | 个 | 1 | 5183.51 | 0 | 4416
11 | 钢制法兰球阀 | DN150、法兰连接 |  | 个 | 1 | 12806.26 | 0 | 9709
12 | 钢制法兰球阀 | DN200、法兰连接 |  | 个 | 1 | 19469.78 | 0 | 13373
13 | 法兰 | DN80 |  | 个 | 1 | 215.65 | 0 | 199
14 | 法兰 | DN100 |  | 个 | 1 | 289.47 | 0 | 266
15 | 法兰 | DN150 |  | 个 | 1 | 475.26 | 0 | 429
16 | 法兰 | DN200 |  | 个 | 1 | 679.45 | 0 | 614
17 | 钢制焊接90°弯头 R=1.5D 20#钢 | φ89*6 |  | 个 | 1 | 148.4 | 0 | 153
18 | 钢制焊接45°弯头 R=1.5D 20#钢 | φ89*6 |  | 个 | 1 | 146.22 | 0 | 147
19 | 钢制焊接90°弯头 R=3D 20#钢 | φ108*6 |  | 个 | 1 | 465.78 | 0 | 385
20 | 钢制焊接45°弯头 R=3D 20#钢 | φ108*6 |  | 个 | 1 | 367.68 | 0 | 310
21 | 钢制焊接90°弯头 R=1.5D 20#钢 | φ108*6 |  | 个 | 1 | 197.64 | 0 | 189
22 | 钢制焊接45°弯头 R=1.5D 20#钢 | φ108*6 |  | 个 | 1 | 188.92 | 0 | 181
23 | 钢制焊接90°弯头 R=3D 20#钢 | φ159*7 |  | 个 | 1 | 988.89 | 0 | 793
24 | 钢制焊接45°弯头 R=3D 20#钢 | φ159*7 |  | 个 | 1 | 756.72 | 0 | 619
25 | 钢制焊接90°弯头 R=1.5D 20#钢 | φ159*7 |  | 个 | 1 | 334.89 | 0 | 314
26 | 钢制焊接45°弯头 R=1.5D 20#钢 | φ159*7 |  | 个 | 1 | 323.99 | 0 | 304
27 | 钢制焊接90°弯头 R=5D 20#钢 | φ219*7 |  | 个 | 1 | 2011.32 | 0 | 1585
28 | 钢制焊接45°弯头 R=5D 20#钢 | φ219*7 |  | 个 | 1 | 1504.47 | 0 | 1204
29 | 钢制焊接90°弯头 R=3D 20#钢 | φ219*7 |  | 个 | 1 | 1475.04 | 0 | 1182
30 | 钢制焊接45°弯头 R=3D 20#钢 | φ219*7 |  | 个 | 1 | 1118.61 | 0 | 915
31 | 钢制焊接90°弯头 R=1.5D 20#钢 | φ219*7 |  | 个 | 1 | 512.57 | 0 | 459
32 | 钢制焊接45°弯头 R=1.5D 20#钢 | φ219*7 |  | 个 | 1 | 492.95 | 0 | 461
33 | 钢制焊接等径三通 20#钢 | φ89*6 |  | 个 | 1 | 180.01 | 0 | 169
34 | 钢制焊接异径三通 20#钢 | φ89/57*6 |  | 个 | 1 | 172.38 | 0 | 162
35 | 钢制焊接等径三通 20#钢 | φ108*6 |  | 个 | 1 | 249.96 | 0 | 232
36 | 钢制焊接异径三通 20#钢 | φ108/89*6 |  | 个 | 1 | 228.16 | 0 | 214
37 | 钢制焊接异径三通 20#钢 | φ108/57*6 |  | 个 | 1 | 228.16 | 0 | 214
38 | 钢制焊接等径三通 20#钢 | φ159*7 |  | 个 | 1 | 427.54 | 0 | 391
39 | 钢制焊接异径三通 20#钢 | φ159/108*7 |  | 个 | 1 | 385.03 | 0 | 356
40 | 钢制焊接异径三通 20#钢 | φ159/89*7 |  | 个 | 1 | 300.01 | 0 | 288
41 | 钢制焊接异径三通 20#钢 | φ159/57*7 |  | 个 | 1 | 301.01 | 0 | 288
42 | 钢制焊接等径三通 20#钢 | φ219*7 |  | 个 | 1 | 661.9 | 0 | 570
43 | 钢制焊接异径三通 20#钢 | φ219/159*7 |  | 个 | 1 | 739.29 | 0 | 629
44 | 钢制焊接异径三通 20#钢 | φ219/108*7 |  | 个 | 1 | 739.29 | 0 | 629
45 | 钢制焊接异径三通 20#钢 | φ219/89*7 |  | 个 | 1 | 739.29 | 0 | 629
46 | 钢制焊接变径 20#钢 | φ89/57*6 |  | 个 | 1 | 144.04 | 0 | 151
47 | 钢制焊接变径 20#钢 | φ108/89*6 |  | 个 | 1 | 185.65 | 0 | 183
48 | 钢制焊接变径 20#钢 | φ108/57*6 |  | 个 | 1 | 199.82 | 0 | 183
49 | 钢制焊接变径 20#钢 | φ159/108*7 |  | 个 | 1 | 271.67 | 0 | 289
50 | 钢制焊接变径 20#钢 | φ159/89*7 |  | 个 | 1 | 279.3 | 0 | 278
51 | 钢制焊接变径 20#钢 | φ159/57*7 |  | 个 | 1 | 314.18 | 0 | 286
52 | 钢制焊接变径 20#钢 | φ219/159*7 |  | 个 | 1 | 515.84 | 0 | 480
53 | 钢制焊接变径 20#钢 | φ219/108*7 |  | 个 | 1 | 459.16 | 0 | 434
54 | 钢制焊接变径 20#钢 | φ219/89*7 |  | 个 | 1 | 470.06 | 0 | 427
55 | 钢制端头 20#钢 | φ89*6 |  | 个 | 1 | 158.21 | 0 | 155
56 | 钢制端头 20#钢 | φ108*6 |  | 个 | 1 | 193.28 | 0 | 192
57 | 钢制端头 20#钢 | φ159*7 |  | 个 | 1 | 378.49 | 0 | 350
58 | 钢制端头 20#钢 | φ219*7 |  | 个 | 1 | 569.25 | 0 | 526
一 | 螺旋焊管（高压）
1 | 螺旋焊管 φ219*6.5（3PE加强级防腐） | φ219*6.5 | 2 | m | 1 | 576.36 | 140.41 | 626
2 | 螺旋焊管 φ273*6.5（3PE加强级防腐） | φ273*6.5 | 2 | m | 1 | 713.24 | 149.71 | 738
3 | 螺旋焊管 φ323*6.5（3PE加强级防腐） | φ323*6.5 | 2 | m | 1 | 817.26 | 158.98 | 850
4 | 螺旋焊管 φ355*6.5（3PE加强级防腐） | φ355*6.5 | 2 | m | 1 | 935.44 | 168.21 | 929
5 | 钢制焊接90°弯头 R=5D 16Mn | φ219*7 |  | 个 | 1 | 2467.69 | 0 | 1794
6 | 钢制焊接90°弯头 R=5D 16Mn | φ273*7 |  | 个 | 1 | 4319.42 | 0 | 3486
7 | 钢制焊接90°弯头 R=5D 16Mn | φ323*7 |  | 个 | 1 | 6412.33 | 0 | 5173
8 | 钢制焊接90°弯头 R=5D 16Mn | φ355.6*7 |  | 个 | 1 | 7503.45 | 0 | 6105
9 | 钢制焊接45°弯头 R=5D 16Mn | φ219*7 |  | 个 | 1 | 1946.67 | 0 | 1652
10 | 钢制焊接45°弯头 R=5D 16Mn | φ273*7 |  | 个 | 1 | 3013.6 | 0 | 2504
11 | 钢制焊接45°弯头 R=5D 16Mn | φ323*7 |  | 个 | 1 | 4488.48 | 0 | 3725
12 | 钢制焊接45°弯头 R=5D 16Mn | φ355.6*7 |  | 个 | 1 | 5836.84 | 0 | 4851
13 | 钢制焊接90°弯头R=3D 16Mn | φ219*7 |  | 个 | 1 | 2113.44 | 0 | 1758
14 | 钢制焊接90°弯头 R=3D 16Mn | φ273*7 |  | 个 | 1 | 3327.52 | 0 | 2740
15 | 钢制焊接90°弯头 R=3D 16Mn | φ323*7 |  | 个 | 1 | 4145.13 | 0 | 3467
16 | 钢制焊接90°弯头 R=3D 16Mn | φ355.6*7 |  | 个 | 1 | 5309.28 | 0 | 4454
17 | 钢制焊接45°弯头 R=3D 16Mn | φ219*7 |  | 个 | 1 | 1678.53 | 0 | 1431
18 | 钢制焊接45°弯头 R=3D 16Mn | φ273*7 |  | 个 | 1 | 2045.68 | 0 | 1776
19 | 钢制焊接45°弯头 R=3D 16Mn | φ323*7 |  | 个 | 1 | 3338.53 | 0 | 2861
20 | 钢制焊接45°弯头 R=3D 16Mn | φ355.6*7 |  | 个 | 1 | 4502.68 | 0 | 3847
21 | 钢制焊接90°弯头 R=1.5D 16Mn | φ219*7 |  | 个 | 1 | 994.01 | 0 | 915
22 | 钢制焊接90°弯头 R=1.5D 16Mn | φ273*7 |  | 个 | 1 | 1612.95 | 0 | 1451
23 | 钢制焊接90°弯头 R=1.5D 16Mn | φ323*7 |  | 个 | 1 | 2345.54 | 0 | 2114
24 | 钢制焊接90°弯头 R=1.5D 16Mn | φ355.6*7 |  | 个 | 1 | 2985.4 | 0 | 2611
25 | 钢制焊接45°弯头 R=1.5D 16Mn | φ219*7 |  | 个 | 1 | 979.84 | 0 | 911
26 | 钢制焊接45°弯头 R=1.5D 16Mn | φ273*7 |  | 个 | 1 | 1457.08 | 0 | 1293
27 | 钢制焊接45°弯头 R=1.5D 16Mn | φ323*7 |  | 个 | 1 | 1920.44 | 0 | 1795
28 | 钢制焊接45°弯头 R=1.5D 16Mn | φ355.6*7 |  | 个 | 1 | 2671.48 | 0 | 2404
29 | 钢制焊接等径三通 16Mn | φ219*7 |  | 个 | 1 | 1263.24 | 0 | 1119
30 | 钢制焊接等径三通 16Mn | φ273*7 |  | 个 | 1 | 1981.37 | 0 | 1728
31 | 钢制焊接等径三通 16Mn | φ323*7 |  | 个 | 1 | 2940.68 | 0 | 2562
32 | 钢制焊接等径三通 16Mn | φ355.6*7 |  | 个 | 1 | 3550.02 | 0 | 3131
33 | 钢制焊接异径三通 16Mn | φ219/159*7 |  | 个 | 1 | 1234.9 | 0 | 1097
34 | 钢制焊接异径三通 16Mn | φ219/108*7 |  | 个 | 1 | 1234.9 | 0 | 1097
35 | 钢制焊接异径三通 16Mn | φ219/89*7 |  | 个 | 1 | 1234.9 | 0 | 1097
36 | 钢制焊接异径三通 16Mn | φ273/219*7 |  | 个 | 1 | 1839.67 | 0 | 1622
37 | 钢制焊接异径三通 16Mn | φ273/159*7 |  | 个 | 1 | 1839.67 | 0 | 1622
38 | 钢制焊接异径三通 16Mn | φ273/108*7 |  | 个 | 1 | 1839.67 | 0 | 1622
39 | 钢制焊接异径三通 16Mn | φ323/273*7 |  | 个 | 1 | 2756.47 | 0 | 2423
40 | 钢制焊接异径三通 16Mn | φ323/219*7 |  | 个 | 1 | 2586.43 | 0 | 2295
41 | 钢制焊接异径三通 16Mn | φ323/159*7 |  | 个 | 1 | 2586.43 | 0 | 2295
42 | 钢制焊接异径三通 16Mn | φ355.6/323.9*7 |  | 个 | 1 | 3325.48 | 0 | 2962
43 | 钢制焊接异径三通 16Mn | φDe355.6/273*7 |  | 个 | 1 | 3325.48 | 0 | 2962
44 | 钢制焊接异径三通 16Mn | φ355.6/219*7 |  | 个 | 1 | 3325.48 | 0 | 2962
45 | 钢制焊接异径三通 16Mn | φ355.6/159*7 |  | 个 | 1 | 3325.48 | 0 | 2962
46 | 钢制焊接变径 16Mn | φ219/159*7 |  | 个 | 1 | 1121.54 | 0 | 1012
47 | 钢制焊接变径 16Mn | φ219/108*7 |  | 个 | 1 | 1121.54 | 0 | 1012
48 | 钢制焊接变径 16Mn | φ219/89*7 |  | 个 | 1 | 1023.44 | 0 | 937
49 | 钢制焊接变径 16Mn | φ273/219*7 |  | 个 | 1 | 1527.93 | 0 | 1387
50 | 钢制焊接变径 16Mn | φ273/159*7 |  | 个 | 1 | 1527.93 | 0 | 1387
51 | 钢制焊接变径 16Mn | φ273/108*7 |  | 个 | 1 | 1544.28 | 0 | 1399
52 | 钢制焊接变径 16Mn | φ323/273*7 |  | 个 | 1 | 2202.75 | 0 | 2045
53 | 钢制焊接变径 16Mn | φ323/219*7 |  | 个 | 1 | 2202.75 | 0 | 2045
54 | 钢制焊接变径 16Mn | φ323/159*7 |  | 个 | 1 | 2252.89 | 0 | 2045
55 | 钢制焊接变径 16Mn | φ355.6/323.9*7 |  | 个 | 1 | 2645.32 | 0 | 2576
56 | 钢制焊接变径 16Mn | φ355.6/273*7 |  | 个 | 1 | 2758.68 | 0 | 2576
57 | 钢制焊接变径 16Mn | φ355.6/219*7 |  | 个 | 1 | 2886.21 | 0 | 2576
58 | 钢制焊接变径 16Mn | φ355.6/159*7 |  | 个 | 1 | 2999.57 | 0 | 2576
59 | 钢制端帽 16Mn | φ219*7 |  | 个 | 1 | 1000.55 | 0 | 920
60 | 钢制端帽 16Mn | φ273*7 |  | 个 | 1 | 1301.21 | 0 | 1189
61 | 钢制端帽 16Mn | φ323*7 |  | 个 | 1 | 1877.93 | 0 | 1726
62 | 钢制端帽 16Mn | φ355.6*7 |  | 个 | 1 | 2514.52 | 0 | 2299
三 | 无缝钢管（高压）
1 | 无缝钢管 φ89 | φ89*5 | 2 | m | 1 | 140.72 | 120.81 | 228
2 | 无缝钢管 φ108 | φ108*5 | 2 | m | 1 | 176.41 | 125.04 | 248
3 | 无缝钢管 φ159 | φ159*6 | 2 | m | 1 | 279.49 | 136.02 | 322
4 | 无缝钢管 φ219 | φ219*6 | 2 | m | 1 | 551.37 | 142.81 | 404
5 | 管道防腐 | φ89 |  | m2 | 1 | 198.08 | 0 | 195
6 | 管道防腐 | φ108 |  | m2 | 1 | 198.08 | 0 | 195
7 | 管道防腐 | φ159 |  | m2 | 1 | 198.08 | 0 | 195
8 | 管道防腐 | φ219 |  | m2 | 1 | 89.52 | 0 | 195
9 | 钢制焊接90°弯头 R=1.5D 16Mn | φ89*6 |  | 个 | 1 | 210.56 | 0 | 195
10 | 钢制焊接90°弯头 R=1.5D 16Mn | φ108*6 |  | 个 | 1 | 373.23 | 0 | 338
11 | 钢制焊接90°弯头 R=1.5D 16Mn | φ159*7 |  | 个 | 1 | 624.82 | 0 | 580
12 | 钢制焊接90°弯头 R=1.5D 16Mn | φ219*7 |  | 个 | 1 | 994.01 | 0 | 915
13 | 钢制焊接45°弯头 R=1.5D 16Mn | φ89*6 |  | 个 | 1 | 196.39 | 0 | 189
14 | 钢制焊接45°弯头 R=1.5D 16Mn | φ108*6 |  | 个 | 1 | 293.66 | 0 | 278
15 | 钢制焊接45°弯头 R=1.5D 16Mn | φ159*7 |  | 个 | 1 | 689.13 | 0 | 628
16 | 钢制焊接45°弯头 R=1.5D 16Mn | φ219*7 |  | 个 | 1 | 979.84 | 0 | 915
17 | 钢制焊接90°弯头 R=3D 16Mn | φ108*6 |  | 个 | 1 | 683.88 | 0 | 571
18 | 钢制焊接90°弯头 R=3D 16Mn | φ159*7 |  | 个 | 1 | 1376.92 | 0 | 1184
19 | 钢制焊接90°弯头 R=3D 16Mn | φ219*7 |  | 个 | 1 | 2113.44 | 0 | 1758
20 | 钢制焊接45°弯头 R=3D 16Mn | φ108*6 |  | 个 | 1 | 550.9 | 0 | 471
21 | 钢制焊接45°弯头 R=3D 16Mn | φ159*7 |  | 个 | 1 | 1034.66 | 0 | 888
22 | 钢制焊接45°弯头 R=3D 16Mn | φ219*7 |  | 个 | 1 | 1752.65 | 0 | 1486
23 | 钢制焊接90°弯头 R=5D 16Mn | φ219*7 |  | 个 | 1 | 2467.69 | 0 | 1968
24 | 钢制焊接45°弯头 R=5D 16Mn | φ219*7 |  | 个 | 1 | 1946.67 | 0 | 1652
25 | 钢制焊接等径三通 16Mn | φ89*6 |  | 个 | 1 | 278.14 | 0 | 234
26 | 钢制焊接等径三通 16Mn | φ108*6 |  | 个 | 1 | 426.64 | 0 | 377
27 | 钢制焊接等径三通 16Mn | φ159*7 |  | 个 | 1 | 851.54 | 0 | 750
28 | 钢制焊接等径三通 16Mn | φ219*7 |  | 个 | 1 | 1263.24 | 0 | 1118
29 | 钢制焊接异径三通 16Mn | φ89/57*6 |  | 个 | 1 | 278.14 | 0 | 246
30 | 钢制焊接异径三通 16Mn | φ108/89*6 |  | 个 | 1 | 400.48 | 0 | 375
31 | 钢制焊接异径三通 16Mn | φ108/57*6 |  | 个 | 1 | 400.48 | 0 | 348
32 | 钢制焊接异径三通 16Mn | φ159/108*7 |  | 个 | 1 | 837.37 | 0 | 739
33 | 钢制焊接异径三通 16Mn | φ159/89*7 |  | 个 | 1 | 837.37 | 0 | 739
34 | 钢制焊接异径三通 16Mn | φ159/57*7 |  | 个 | 1 | 837.37 | 0 | 739
35 | 钢制焊接异径三通 16Mn | φ219/159*7 |  | 个 | 1 | 1234.9 | 0 | 1097
36 | 钢制焊接异径三通 16Mn | φ219/108*7 |  | 个 | 1 | 1234.9 | 0 | 1097
37 | 钢制焊接异径三通 16Mn | φ219/89*7 |  | 个 | 1 | 1234.9 | 0 | 1097
38 | 钢制焊接变径 16Mn | φ89/57*6 |  | 个 | 1 | 216.01 | 0 | 205
39 | 钢制焊接变径 16Mn | φ108/89*6 |  | 个 | 1 | 319.82 | 0 | 330
40 | 钢制焊接变径 16Mn | φ108/57*6 |  | 个 | 1 | 319.82 | 0 | 306
41 | 钢制焊接变径 16Mn | φ159/108*7 |  | 个 | 1 | 650.98 | 0 | 599
42 | 钢制焊接变径 16Mn | φ159/89*7 |  | 个 | 1 | 650.98 | 0 | 599
43 | 钢制焊接变径 16Mn | φ159/57*7 |  | 个 | 1 | 683.68 | 0 | 599
44 | 钢制焊接变径 16Mn | φ219/159*7 |  | 个 | 1 | 1121.54 | 0 | 975
45 | 钢制焊接变径 16Mn | φ219/108*7 |  | 个 | 1 | 1121.54 | 0 | 975
46 | 钢制焊接变径 16Mn | φ219/89*7 |  | 个 | 1 | 1023.44 | 0 | 937
47 | 钢制端头 16Mn | φ89*6 |  | 个 | 1 | 242.17 | 0 | 217
48 | 钢制端头 16Mn | φ108*6 |  | 个 | 1 | 350.34 | 0 | 311
49 | 钢制端头 16Mn | φ159*7 |  | 个 | 1 | 701.12 | 0 | 637
50 | 钢制端头 16Mn | φ219*7 |  | 个 | 1 | 1000.55 | 0 | 920
天然气长输管道
1 | 天然气长输管道（DN250） | DN250 |  | m | 1 | 852.75 | 0 | 805
2 | 天然气长输管道（DN300） | DN300 |  | m | 1 | 989.88 | 0 | 937
3 | 天然气长输管道（DN350） | DN350 |  | m | 1 | 1073.11 | 0 | 1016

## 热力
2025年第一、二季度管线迁改造价信息（热力）
序号 | 材质 | 规格 | 埋深（米） | 单位 | 数量 | 全费用 综合单价（元）
一 | 无缝钢管
1 | 无缝钢管 | DN50 | 1.5 | m | 1 | 245
2 | 无缝钢管 | DN50 | 2 | m | 1 | 273
3 | 无缝钢管 | DN65 | 1.5 | m | 1 | 262
4 | 无缝钢管 | DN65 | 2 | m | 1 | 290
5 | 无缝钢管 | DN80 | 1.5 | m | 1 | 273
6 | 无缝钢管 | DN80 | 2 | m | 1 | 302
7 | 无缝钢管 | DN100 | 1.5 | m | 1 | 321
8 | 无缝钢管 | DN100 | 2 | m | 1 | 350
9 | 无缝钢管 | DN125 | 1.5 | m | 1 | 358
10 | 无缝钢管 | DN125 | 2 | m | 1 | 388
11 | 无缝钢管 | DN150 | 1.5 | m | 1 | 407
12 | 无缝钢管 | DN150 | 2 | m | 1 | 438
二 | 螺旋焊管
1 | 螺旋焊管 | DN200 | 1.5 | m | 1 | 526
2 | 螺旋焊管 | DN200 | 2 | m | 1 | 557
3 | 螺旋焊管 | DN250 | 1.5 | m | 1 | 611
4 | 螺旋焊管 | DN250 | 2 | m | 1 | 644
5 | 螺旋焊管 | DN300 | 1.5 | m | 1 | 741
6 | 螺旋焊管 | DN300 | 2 | m | 1 | 775
7 | 螺旋焊管 | DN350 | 1.5 | m | 1 | 816
8 | 螺旋焊管 | DN350 | 2 | m | 1 | 851
9 | 螺旋焊管 | DN400 | 1.5 | m | 1 | 941
10 | 螺旋焊管 | DN400 | 2 | m | 1 | 978
11 | 螺旋焊管 | DN450 | 2.5 | m | 1 | 1107
12 | 螺旋焊管 | DN450 | 3 | m | 1 | 1152
13 | 螺旋焊管 | DN450 | 3.5 | m | 1 | 1201
14 | 螺旋焊管 | DN450 | 4 | m | 1 | 1254
15 | 螺旋焊管 | DN500 | 2.5 | m | 1 | 1273
16 | 螺旋焊管 | DN500 | 3 | m | 1 | 1319
17 | 螺旋焊管 | DN500 | 3.5 | m | 1 | 1369
18 | 螺旋焊管 | DN500 | 4 | m | 1 | 1423
19 | 螺旋焊管 | DN600 | 2.5 | m | 1 | 1558
20 | 螺旋焊管 | DN600 | 3 | m | 1 | 1606
21 | 螺旋焊管 | DN600 | 3.5 | m | 1 | 1659
22 | 螺旋焊管 | DN600 | 4 | m | 1 | 1715
23 | 螺旋焊管 | DN700 | 2.5 | m | 1 | 1852
24 | 螺旋焊管 | DN700 | 3 | m | 1 | 1903
25 | 螺旋焊管 | DN700 | 3.5 | m | 1 | 1958
26 | 螺旋焊管 | DN700 | 4 | m | 1 | 2017
27 | 螺旋焊管 | DN800 | 2.5 | m | 1 | 2198
28 | 螺旋焊管 | DN800 | 3 | m | 1 | 2209
29 | 螺旋焊管 | DN800 | 3.5 | m | 1 | 2308
30 | 螺旋焊管 | DN800 | 4 | m | 1 | 2369
三 | 直埋式预制保温管
1 | 直埋式预制保温管 | DN50 | 1.5 | m | 1 | 217
2 | 直埋式预制保温管 | DN50 | 2 | m | 1 | 246
3 | 直埋式预制保温管 | DN65 | 1.5 | m | 1 | 248
4 | 直埋式预制保温管 | DN65 | 2 | m | 1 | 277
5 | 直埋式预制保温管 | DN80 | 1.5 | m | 1 | 274
6 | 直埋式预制保温管 | DN80 | 2 | m | 1 | 303
7 | 直埋式预制保温管 | DN100 | 1.5 | m | 1 | 329
8 | 直埋式预制保温管 | DN100 | 2 | m | 1 | 359
9 | 直埋式预制保温管 | DN125 | 1.5 | m | 1 | 371
10 | 直埋式预制保温管 | DN125 | 2 | m | 1 | 401
11 | 直埋式预制保温管 | DN150 | 1.5 | m | 1 | 414
12 | 直埋式预制保温管 | DN150 | 2 | m | 1 | 445
13 | 直埋式预制保温管 | DN200 | 1.5 | m | 1 | 559
14 | 直埋式预制保温管 | DN200 | 2 | m | 1 | 591
15 | 直埋式预制保温管 | DN250 | 1.5 | m | 1 | 748
16 | 直埋式预制保温管 | DN250 | 2 | m | 1 | 782
17 | 直埋式预制保温管 | DN300 | 1.5 | m | 1 | 865
18 | 直埋式预制保温管 | DN300 | 2 | m | 1 | 899
19 | 直埋式预制保温管 | DN350 | 1.5 | m | 1 | 1044
20 | 直埋式预制保温管 | DN350 | 2 | m | 1 | 1079
21 | 直埋式预制保温管 | DN400 | 1.5 | m | 1 | 1170
22 | 直埋式预制保温管 | DN400 | 2 | m | 1 | 1206
23 | 直埋式预制保温管 | DN500 | 2.5 | m | 1 | 1528
24 | 直埋式预制保温管 | DN500 | 3 | m | 1 | 1574
25 | 直埋式预制保温管 | DN500 | 3.5 | m | 1 | 1624
26 | 直埋式预制保温管 | DN500 | 4 | m | 1 | 1679
27 | 直埋式预制保温管 | DN600 | 2.5 | m | 1 | 2198
28 | 直埋式预制保温管 | DN600 | 3 | m | 1 | 2247
29 | 直埋式预制保温管 | DN600 | 3.5 | m | 1 | 2300
30 | 直埋式预制保温管 | DN600 | 4 | m | 1 | 2356
31 | 直埋式预制保温管 | DN700 | 2.5 | m | 1 | 2203
32 | 直埋式预制保温管 | DN700 | 3 | m | 1 | 2254
33 | 直埋式预制保温管 | DN700 | 3.5 | m | 1 | 2309
34 | 直埋式预制保温管 | DN700 | 4 | m | 1 | 2368
35 | 直埋式预制保温管 | DN800 | 2.5 | m | 1 | 2657
36 | 直埋式预制保温管 | DN800 | 3 | m | 1 | 2710
37 | 直埋式预制保温管 | DN800 | 3.5 | m | 1 | 2767
38 | 直埋式预制保温管 | DN800 | 4 | m | 1 | 2828

## 电力
2025年第一、二季度管线迁改造价信息 （电力10KV以上）
序号 | 材质 | 规格 | 埋深（米） | 单位 | 数量 | 管道/电缆（元） | 土方（元） | 全费用 综合单价（元）
1 | 混凝土杆组立 | （10米杆整根式） |  | 基 | 1 | 1582.15 |  | 1965.8431
2 | 混凝土杆组立 | （12米杆整根式） |  | 基 | 1 | 2461.17 |  | 3422.3843
3 | 混凝土杆组立 | （15米杆整根式） |  | 基 | 1 | 3786.55 |  | 4782.9794
4 | 钢管杆组立（每基重量30t以上） | 20m |  | 基 | 1 | 340642.43 |  | 419501.0154
5 | 钢管杆组立（每基重量60t以内） | 40m |  | 基 | 1 | 677287.23 |  | 833932.4867
6 | 钢管杆组立（每基重量90t以内） | 60m |  | 基 | 1 | 1008356.26 |  | 1204070.3262
7 | 自立塔组立-20m（ 每米塔重400kg以上） | 20m |  | 吨 | 1 | 12084.23 |  | 14753.1642
8 | 自立塔组立-20m（每米塔重400kg以内） | 20m |  | 吨 | 1 | 12218.7 |  | 14791.9789
9 | 自立塔组立-40(每米塔重1600kg以上) | 40m |  | 吨 | 1 | 11885.26 |  | 14649.0246
10 | 自立塔组立-40(每米塔重1600kg以内) | 40m |  | 吨 | 1 | 11981.49 |  | 14648.0319
11 | 自立塔组立-60（每米塔重1200kg以内） | 60m |  | 吨 | 1 | 11996.14 |  | 14762.3225
12 | 自立塔组立-60（每米塔重800kg以内） | 60m |  | 吨 | 1 | 12008.23 |  | 14774.5709
13 | 35kva电缆直埋敷设 | YJW300 | 1 | m | 1 | 557.33 | 43.2 | 618.625
14 | 35kva电缆直埋敷设 | YJLW240 | 1 | m | 1 | 495.22 | 43.2 | 553.2982
15 | 35kva电缆直埋敷设 | YJLW300 | 1 | m | 1 | 557.33 | 43.2 | 618.625
16 | 35kva电缆直埋敷设 | YJLW400 | 1 | m | 1 | 628.16 | 43.2 | 690.8804
17 | 35kva电缆直埋敷设 | YJLW500 | 1 | m | 1 | 797.98 | 43.2 | 868.0546
18 | 35kva电缆直埋敷设 | ZC-YJLW630 | 1 | m | 1 | 897.24 | 43.2 | 970.9938
19 | 110kva电缆直埋敷设 | ZC-YJLW800 | 1 | m | 1 | 1126.13 | 43.2 | 1204.5866
20 | 35kva电缆直埋敷设 | YJV400 | 1 | m | 1 | 615.24 | 43.2 | 678.013
21 | 35kva电缆直埋敷设 | YJLV240 | 1 | m | 1 | 216.67 | 43.2 | 262.297
22 | 35kva电缆直埋敷设 | YJW300 | 1.2 | m | 1 | 557.33 | 45.28 | 620.6046
23 | 35kva电缆直埋敷设 | YJLW240 | 1.2 | m | 1 | 495.22 | 45.28 | 556.2676
24 | 35kva电缆直埋敷设 | YJLW300 | 1.2 | m | 1 | 557.33 | 45.28 | 620.6046
25 | 35kva电缆直埋敷设 | YJLW400 | 1.2 | m | 1 | 628.16 | 45.28 | 692.86
26 | 35kva电缆直埋敷设 | YJLW500 | 1.2 | m | 1 | 797.98 | 45.28 | 870.0342
27 | 35kva电缆直埋敷设 | YJV400 | 1.2 | m | 1 | 897.24 | 45.28 | 679.0028
28 | 35kva电缆直埋敷设 | ZC-YJLW630 | 1.2 | m | 1 | 1126.13 | 45.28 | 972.9734
29 | 35kva电缆直埋敷设 | ZC-YJLW800 | 1.2 | m | 1 | 615.24 | 45.28 | 1195.6784
30 | 35kva电缆直埋敷设 | YJLV240 | 1.2 | m | 1 | 216.67 | 45.28 | 264.2766
31 | 电缆保护管（排管敷设） | PVCφ200 | 1.2 | m | 1 | 168.88 | 45.28 | 222.705
32 | 35kva电缆埋管内敷设 | YJW300 | 1 | m | 1 | 574.75 | 43.2 | 634.4618
33 | 35kva电缆埋管内敷设 | YJLW240 | 1 | m | 1 | 510.46 | 43.2 | 569.135
34 | 35kva电缆埋管内敷设 | YJLW300 | 1 | m | 1 | 574.75 | 43.2 | 634.4618
35 | 35kva电缆埋管内敷设 | YJLW400 | 1 | m | 1 | 645.56 | 43.2 | 708.6968
36 | 35kva电缆埋管内敷设 | YJLW500 | 1 | m | 1 | 816.15 | 43.2 | 884.8812
37 | 35kva电缆埋管内敷设 | YJV400 | 1 | m | 1 | 632.66 | 43.2 | 694.8396
38 | 35kva电缆埋管内敷设 | ZC-YJLW630 | 1 | m | 1 | 915.39 | 43.2 | 989.8
39 | 110kva电缆埋管内敷设 | ZC-YJLW800 | 1 | m | 1 | 1093.92 | 43.2 | 1172.913
40 | 35kva电缆埋管内敷设 | YJLV240 | 1 | m | 1 | 231.91 | 43.2 | 277.144
41 | 35kva电缆埋管内敷设 | YJW300 | 1.2 | m | 1 | 574.75 | 45.28 | 636.4414
42 | 35kva电缆埋管内敷设 | YJLW240 | 1.2 | m | 1 | 510.46 | 45.28 | 571.1146
43 | 35kva电缆埋管内敷设 | YJLW300 | 1.2 | m | 1 | 574.75 | 45.28 | 636.4414
44 | 35kva电缆埋管内敷设 | YJLW400 | 1.2 | m | 1 | 645.56 | 45.28 | 710.6764
45 | 35kva电缆埋管内敷设 | YJLW500 | 1.2 | m | 1 | 816.15 | 45.28 | 886.8608
46 | 35kva电缆埋管内敷设 | YJV400 | 1.2 | m | 1 | 632.66 | 45.28 | 696.8192
47 | 35kva电缆埋管内敷设 | ZC-YJLW630 | 1.2 | m | 1 | 915.39 | 45.28 | 991.7796
48 | 35kva电缆埋管内敷设 | ZC-YJLW800 | 1.2 | m | 1 | 1072.18 | 45.28 | 1154.1068
49 | 35kva电缆埋管内敷设 | YJLV240 | 1.2 | m | 1 | 231.91 | 45.28 | 279.1236
50 | 35kva电缆终端 | 1.电缆终端－300 |  | 个 | 1 | 1970 |  | 2030.0798
51 | 35kva电缆终端 | 1.电缆终端－500 |  | 个 | 1 | 2262 |  | 2330.979
52 | 35kva电缆终端 | 1.电缆终端－400 |  | 个 | 1 | 1978 |  | 2038.988
53 | 35kva电缆终端 | 1.电缆终端－630 |  | 个 | 1 | 2374 |  | 2446.7856
54 | 35kva电缆终端 | 1.电缆终端－800 |  | 个 | 1 | 10182 |  | 10495.8392
55 | 35kva电缆终端 | 1.电缆终端－240 |  | 个 | 1 | 1767 |  | 1821.232

## 电力1
2025年第一、二季度管线迁改造价信息 （电力10KV以下）
序号 | 材质 | 规格 | 埋深（米） | 单位 | 数量 | 管道/电缆（元） | 土方（元） | 全费用 综合单价（元）
1 | 电缆埋管内敷设 | 1.ZNYJV-3*50 2.管内直埋 | 1 | m | 1 | 159.17 | 43.2 | 216.2612
2 | 电缆埋管内敷设 | 1.ZNYJV-3*70 2.管内直埋 | 1 | m | 1 | 234.33 | 43.2 | 300.9295
3 | 电缆埋管内敷设 | 1.ZNYJV-3*95 2.管内直埋 | 1 | m | 1 | 289.96 | 43.2 | 360.0953
4 | 电缆埋管内敷设 | 1.ZNYJV-3*120 2.管内直埋 | 1 | m | 1 | 306.31 | 43.2 | 380.4973
5 | 电缆埋管内敷设 | 1.ZNYJV-3*185 2.管内直埋 | 1 | m | 1 | 465.8 | 43.2 | 557.9947
6 | 电缆埋管内敷设 | 1.ZNYJV-3*240 2.管内直埋 | 1 | m | 1 | 542.1 | 43.2 | 639.6027
7 | 电缆埋管内敷设 | 1.ZNYJV-3*300 2.管内直埋 | 1 | m | 1 | 680.23 | 43.2 | 807.9192
8 | 电缆保护管 | 1.PEφ190套管（10KV以下) | 1 | m | 1 | 147.42 | 43.2 | 211.1607
9 | 电缆保护管 | 1.PVC52.59φ190套管（10KV以下) | 1 | m | 1 | 52.59 | 43.2 | 104.0502
10 | 电缆终端头 | 1.电缆终端头3*50 |  | m | 1 | 420.01 |  | 428.442
11 | 电缆终端头 | 1.电缆终端头3*70 |  | m | 1 | 547.16 |  | 559.0148
12 | 电缆终端头 | 1.电缆终端头3*95 |  | m | 1 | 555.88 |  | 568.1957
13 | 电缆终端头 | 1.电缆终端头3*120 |  | m | 1 | 592.94 |  | 605.9394
14 | 电缆终端头 | 1.电缆终端头3*185 |  | m | 1 | 730.51 |  | 746.7132
15 | 电缆终端头 | 1.电缆终端头3*240 |  | m | 1 | 770.84 |  | 787.5172
16 | 电缆终端头 | 1.电缆终端头3*300 |  | m | 1 | 1224.55 |  | 1251.6627
17 | 电缆保护管 | 1.PEφ190套管（10KV以下) | 1.2 | m | 1 | 147.42 | 45.28 | 212.242
18 | 电缆保护管 | 1.PVC52.59φ190套管（10KV以下) | 1.2 | m | 1 | 52.59 | 45.28 | 106.121
19 | 电缆埋管内敷设 | 1.ZNYJV-3*50 2.管内直埋 | 1.2 | m | 1 | 159.17 | 45.28 | 219.3215
20 | 电缆埋管内敷设 | 1.ZNYJV-3*70 2.管内直埋 | 1.2 | m | 1 | 234.33 | 45.28 | 302.9697
21 | 电缆埋管内敷设 | 1.ZNYJV-3*95 2.管内直埋 | 1.2 | m | 1 | 289.96 | 45.28 | 362.1355
22 | 电缆埋管内敷设 | 1.ZNYJV-3*120 2.管内直埋 | 1.2 | m | 1 | 306.31 | 45.28 | 382.5375
23 | 电缆埋管内敷设 | 1.ZNYJV-3*185 2.管内直埋 | 1.2 | m | 1 | 465.8 | 45.28 | 560.0349
24 | 电缆埋管内敷设 | 1.ZNYJV-3*240 2.管内直埋 | 1.2 | m | 1 | 542.1 | 45.28 | 641.6429
25 | 电缆埋管内敷设 | 1.ZNYJV-3*300 2.管内直埋 | 1.2 | m | 1 | 680.23 | 45.28 | 809.9594

## 通信
2025年第一、二季度管线迁改造价信息（通信）
序号 | 材质 | 规格 | 埋深（米） | 单位 | 数量 | 管道/电缆（元） | 土方（元） | 全费用 综合单价（元）
1 | 敷设光(电）缆施工测量 | 管道敷设 | 1 | 千米 | 1 | 159.17 | 43.2 | 908.46
2 | 敷设管道(室外通道)光缆12芯 | 管道敷设、12芯; | 1 | 千米条 | 1 | 234.33 | 43.2 | 8134.98
3 | 敷设管道(室外通道)光缆24芯 | 管道敷设、24芯; | 1 | 千米条 | 1 | 289.96 | 43.2 | 9142.42
4 | 敷设管道(室外通道)光缆36芯 | 管道敷设、36芯; | 1 | 千米条 | 1 | 306.31 | 43.2 | 10509.52
5 | 敷设管道(室外通道)光缆48芯 | 管道敷设、48芯; | 1 | 千米条 | 1 | 465.8 | 43.2 | 11167.1
6 | 敷设管道(室外通道)光缆60芯 | 管道敷设、60芯; | 1 | 千米条 | 1 | 542.1 | 43.2 | 12448.94
7 | 敷设管道(室外通道)光缆72芯 | 管道敷设、72芯; | 1 | 千米条 | 1 | 680.23 | 43.2 | 13257.44
8 | 敷设管道(室外通道)光缆96芯 | 管道敷设、96芯; | 1 | 千米条 | 1 | 147.42 | 43.2 | 14814.66
9 | 敷设管道(室外通道)光缆108芯 | 管道敷设、108芯; | 1 | 千米条 | 1 | 52.59 | 43.2 | 16434.6
10 | 敷设管道(室外通道)光缆144芯 | 管道敷设、144芯; | 1 | 千米条 | 1 | 420.01 |  | 18016.32
11 | 敷设管道(室外通道)光缆288芯 | 管道敷设、288芯; | 1 | 千米条 | 1 | 547.16 |  | 25424.14
12 | 敷设埋式光缆12芯 | 12芯 | 1 | 千米条 | 1 | 555.88 |  | 7376.46
13 | 敷设埋式光缆24芯 | 24芯 | 1 | 千米条 | 1 | 592.94 |  | 7834.12
14 | 敷设埋式光缆36芯 | 36芯 | 1 | 千米条 | 1 | 730.51 |  | 8645.56
15 | 敷设埋式光缆48芯 | 48芯 | 1 | 千米条 | 1 | 770.84 |  | 10068.52
16 | 敷设埋式光缆60芯 | 60芯 | 1 | 千米条 | 1 | 1224.55 |  | 10844.68
17 | 敷设埋式光缆72芯 | 72芯 | 1 | 千米条 | 1 | 147.42 | 45.28 | 11645.34
18 | 敷设埋式光缆96芯 | 96芯 | 1 | 千米条 | 1 | 52.59 | 45.28 | 13857.2
19 | 立木电杆 | 电杆规格: 8m |  | 根 | 1 | 159.17 | 45.28 | 570.36
20 | 架设吊线 | 平原 |  | 千米条 | 1 | 234.33 | 45.28 | 4129.72
21 | 架设辅助吊线 | 平原 |  | 条档 | 1 | 289.96 | 45.28 | 550.76
22 | 架设光缆12芯 | 12芯 |  | 千米条 | 1 | 306.31 | 45.28 | 8475.04
23 | 架设光缆24芯 | 24芯 |  | 千米条 | 1 | 465.8 | 45.28 | 8933.68
24 | 架设光缆36芯 | 36芯 |  | 千米条 | 1 | 542.1 | 45.28 | 9746.1
25 | 架设光缆48芯 | 48芯 |  | 千米条 | 1 | 680.23 | 45.28 | 10736.88
26 | 架设光缆60芯 | 60芯 |  | 千米条 | 1 | 147.42 | 45.28 | 11515
27 | 架设光缆72芯 | 72芯 |  | 千米条 | 1 | 52.59 | 45.28 | 12316.64
28 | 架设光缆96芯 | 96芯 |  | 千米条 | 1 |  |  | 14101.22
29 | 架设光缆108芯 | 108芯 |  | 千米条 | 1 |  |  | 15131.2
30 | 架设光缆144芯 | 144芯 |  | 千米条 | 1 |  |  | 16700.18
31 | 架设光缆288芯 | 288芯 |  | 千米条 | 1 |  |  | 23853.2
33 | 敷设塑料管道 | 7孔梅花管 | 1 | 米 | 1 |  |  | 97.0004
34 | 砖砌人孔 | 1.2.人孔型号: 0.9*1.2; |  | 个 | 1 |  |  | 2382.38
35 | 砖砌人孔 | 1.2.人孔型号: 1.2*1.5; |  | 个 | 1 |  |  | 2682.26
36 | 砖砌人孔 | 1.2.人孔型号: 1.3*2.1; |  | 个 | 1 |  |  | 3498.6
37 | 砖砌人孔 | 1.2.人孔型号: 1.4*1.8; |  | 个 | 1 |  |  | 4414.9
38 | 砖砌人孔 | 1.2.人孔型号: 1.8*1.8; |  | 个 | 1 |  |  | 4994.08
39 | 砖砌人孔 | 1.2.人孔型号: 1.8*2.4; |  | 个 | 1 |  |  | 8317.26
40 | 光缆接续 | 12芯 |  | 头 | 1 |  |  | 1404.34
41 | 光缆接续 | 24芯 |  | 头 | 1 |  |  | 1649.34
42 | 光缆接续 | 36芯 |  | 头 | 1 |  |  | 1909.04
43 | 光缆接续 | 48芯 |  | 头 | 1 |  |  | 2137.38
44 | 光缆接续 | 60芯 |  | 头 | 1 |  |  | 2361.8
45 | 光缆接续 | 72芯 |  | 头 | 1 |  |  | 2576.42
46 | 光缆接续 | 96芯 |  | 头 | 1 |  |  | 2954.7
47 | 光缆接续 | 108芯 |  | 头 | 1 |  |  | 3116.4
48 | 光缆接续 | 144芯 |  | 头 | 1 |  |  | 3259.48
49 | 光缆接续 | 288芯 |  | 头 | 1 |  |  | 4015.06
50 | 光缆成端接头 | 光缆程式: 束状; |  | 芯 | 1 |  |  | 50.029
51 | 中继段光缆测试 | 12芯 |  | 中继段 | 1 |  |  | 539.98
52 | 中继段光缆测试 | 24芯 |  | 中继段 | 1 |  |  | 756.56
53 | 中继段光缆测试 | 36芯 |  | 中继段 | 1 |  |  | 1060.36
54 | 中继段光缆测试 | 48芯 |  | 中继段 | 1 |  |  | 1325.94
55 | 中继段光缆测试 | 60芯 |  | 中继段 | 1 |  |  | 1564.08
56 | 中继段光缆测试 | 72芯 |  | 中继段 | 1 |  |  | 1764.98
57 | 中继段光缆测试 | 84芯 |  | 中继段 | 1 |  |  | 1906.1
58 | 中继段光缆测试 | 96芯 |  | 中继段 | 1 |  |  | 2035.46
59 | 中继段光缆测试 | 108芯 |  | 中继段 | 1 |  |  | 2116.8
60 | 中继段光缆测试 | 144芯 |  | 中继段 | 1 |  |  | 2325.54
61 | 用户光缆测试 | 12芯 |  | 段 | 1 |  |  | 187.8268
62 | 用户光缆测试 | 24芯 |  | 段 | 1 |  |  | 263.9434
63 | 用户光缆测试 | 36芯 |  | 段 | 1 |  |  | 373.674
64 | 用户光缆测试 | 48芯 |  | 段 | 1 |  |  | 465.6176
65 | 用户光缆测试 | 60芯 |  | 段 | 1 |  |  | 551.6224
66 | 用户光缆测试 | 72芯 |  | 段 | 1 |  |  | 619.8304
67 | 用户光缆测试 | 96芯 |  | 段 | 1 |  |  | 704.8552
68 | 用户光缆测试 | 108芯 |  | 段 | 1 |  |  | 729.5708
69 | 用户光缆测试 | 144芯 |  | 段 | 1 |  |  | 801.7282
70 | 用户光缆测试 | 288芯 |  | 段 | 1 |  |  | 1156.6352

## 井
2025年第一、二季度管线迁改造价信息（砌筑井）
序号 | 材质 | 规格 | 单位 | 数量 | 全费用 综合单价（元）
1 | 砖砌阀门井 | 井径：1.2m 井深：1.5m 收口：φ0.7m 井室深：1.2 | 座 | 1 | 3360
2 | 砖砌阀门井 | 井径：1.2m 井深：1.75m 收口：φ0.7m 井室深：1.5m | 座 | 1 | 3559
3 | 砖砌阀门井 | 井径：1.2m 井深：2m 收口：φ0.7m 井室深：1.8m | 座 | 1 | 3869
4 | 砖砌阀门井 | 井径：2m 井深：2.5m 收口：φ0.7m 井室深：2m | 座 | 1 | 6398
5 | 砖砌阀门井 | 井径：2m 井深：3m 收口：φ0.7m 井室深：2.5m | 座 | 1 | 6996
6 | 砖砌阀门井 | 井径：2m 井深：3.5m 收口：φ0.7m 井室深：3m | 座 | 1 | 7555
7 | 砖砌阀门井 | 井径：2m 井深：4m 收口：φ0.7m 井室深：3m | 座 | 1 | 7823
8 | 砖砌排水井 | 井径：0.7m 井深：1.5m | 座 | 1 | 1628
9 | 砖砌排水井 | 井径：0.7m 井深：1.8m | 座 | 1 | 1789
10 | 砖砌排水井 | 井径：1m 井深：2m | 座 | 1 | 2663
11 | 砖砌排水井 | 井径：1m 井深：2.5m | 座 | 1 | 2931
12 | 砖砌排水井 | 井径：1m 井深：3m | 座 | 1 | 3119
13 | 砖砌排水井 | 井径：1m 井深：3.5m | 座 | 1 | 3467
14 | 砖砌排水井 | 井径：1.25m 井深：4m | 座 | 1 | 4261

## 阀门
2025年第一、二季度管线迁改造价信息（阀门）
序号 | 材质 | 规格 | 单位 | 数量 | 全费用综合单价（元）
一 | 闸阀
1 | 闸阀 | DN50、法兰连接 | 个 | 1 | 355
2 | 闸阀 | DN100、法兰连接 | 个 | 1 | 658
3 | 闸阀 | DN150、法兰连接 | 个 | 1 | 1085
4 | 闸阀 | DN200、法兰连接 | 个 | 1 | 1710
5 | 闸阀 | DN250、法兰连接 | 个 | 1 | 2629
6 | 闸阀 | DN300、法兰连接 | 个 | 1 | 3603
7 | 闸阀 | DN350、法兰连接 | 个 | 1 | 4571
8 | 闸阀 | DN400、法兰连接 | 个 | 1 | 5615
9 | 闸阀 | DN500、法兰连接 | 个 | 1 | 9736
10 | 闸阀 | DN600、法兰连接 | 个 | 1 | 12818
11 | 闸阀 | DN700、法兰连接 | 个 | 1 | 48535
12 | 闸阀 | DN800、法兰连接 | 个 | 1 | 69870
13 | 闸阀 | DN900、法兰连接 | 个 | 1 | 90704
14 | 闸阀 | DN1000、法兰连接 | 个 | 1 | 114340
15 | 闸阀 | DN1200、法兰连接 | 个 | 1 | 185800
二 | 握杆球阀
1 | 握杆球阀 | DN50、焊接 | 个 | 1 | 488
2 | 握杆球阀 | DN65、焊接 | 个 | 1 | 671
3 | 握杆球阀 | DN80、焊接 | 个 | 1 | 814
4 | 握杆球阀 | DN100、焊接 | 个 | 1 | 1142
5 | 握杆球阀 | DN125、焊接 | 个 | 1 | 1822
6 | 握杆球阀 | DN150、焊接 | 个 | 1 | 2411
7 | 握杆球阀 | DN200、焊接 | 个 | 1 | 3800
8 | 握杆球阀 | DN250、焊接 | 个 | 1 | 8295
9 | 握杆球阀 | DN300、焊接 | 个 | 1 | 10510
10 | 握杆球阀 | DN350、焊接 | 个 | 1 | 12178
11 | 握杆球阀 | DN400、焊接 | 个 | 1 | 19547
12 | 握杆球阀 | DN500、焊接 | 个 | 1 | 23626
13 | 握杆球阀 | DN600、焊接 | 个 | 1 | 55245
14 | 握杆球阀 | DN700、焊接 | 个 | 1 | 72775
15 | 握杆球阀 | DN800、焊接 | 个 | 1 | 81240
16 | 握杆球阀 | DN900、焊接 | 个 | 1 | 92575
17 | 握杆球阀 | DN1000、焊接 | 个 | 1 | 113086
18 | 握杆球阀 | DN1200、焊接 | 个 | 1 | 151554

## 测算汇总表（管件）
2025年第一、二季度管线迁改造价信息（管件）
序号 | 材质 | 规格 | 单位 | 数量 | 全费用 综合单价（元）
1 | PE弯头 | φ63、热熔连接 | 个 | 1 | 104.86
2 | PE弯头 | φ110、热熔连接 | 个 | 1 | 216.58
3 | PE弯头 | φ160、热熔连接 | 个 | 1 | 425.32
4 | PE弯头 | φ200、热熔连接 | 个 | 1 | 684.04
5 | PE弯头 | φ315、热熔连接 | 个 | 1 | 1885.52
6 | PE弯头 | φ400、热熔连接 | 个 | 1 | 2671.48
7 | PE弯头 | φ500、热熔连接 | 个 | 1 | 3818.08
8 | PVC弯头 | φ63、粘接 | 个 | 1 | 7.84
9 | PVC弯头 | φ110、粘接 | 个 | 1 | 38.22
10 | PVC弯头 | φ160、粘接 | 个 | 1 | 67.62
11 | PVC弯头 | φ200、胶圈连接 | 个 | 1 | 97.02
12 | PVC弯头 | φ250、胶圈连接 | 个 | 1 | 197.96
13 | PVC弯头 | φ315、胶圈连接 | 个 | 1 | 529.2
14 | PVC弯头 | φ400、胶圈连接 | 个 | 1 | 1065.26
15 | PVC弯头 | φ500、胶圈连接 | 个 | 1 | 1112.3
16 | 钢弯头 | DN50、焊接 | 个 | 1 | 55.86
17 | 钢弯头 | DN65、焊接 | 个 | 1 | 81.34
18 | 钢弯头 | DN80、焊接 | 个 | 1 | 95.06
19 | 钢弯头 | DN100、焊接 | 个 | 1 | 120.54
20 | 钢弯头 | DN125、焊接 | 个 | 1 | 147
21 | 钢弯头 | DN150、焊接 | 个 | 1 | 180.32
22 | 钢弯头 | DN200、焊接 | 个 | 1 | 264.6
23 | 钢弯头 | DN250、焊接 | 个 | 1 | 366.52
24 | 钢弯头 | DN300、焊接 | 个 | 1 | 474.32
25 | 钢弯头 | DN350、焊接 | 个 | 1 | 646.8
26 | 钢弯头 | DN400、焊接 | 个 | 1 | 789.88
27 | 钢弯头 | DN450 、焊接 | 个 | 1 | 1074.08
28 | 钢弯头 | DN500 、焊接 | 个 | 1 | 1286.74
29 | 钢弯头 | DN600、焊接 | 个 | 1 | 1762.04
30 | 钢弯头 | DN700、焊接 | 个 | 1 | 2960.58
31 | 钢弯头 | DN800、焊接 | 个 | 1 | 5476.24
32 | 铸铁弯头 | DN100、胶圈连接 | 个 | 1 | 174.44
33 | 铸铁弯头 | DN150、胶圈连接 | 个 | 1 | 219.52
34 | 铸铁弯头 | DN200、胶圈连接 | 个 | 1 | 352.8
35 | 铸铁弯头 | DN250、胶圈连接 | 个 | 1 | 650.72
36 | 铸铁弯头 | DN300、胶圈连接 | 个 | 1 | 948.64
37 | 铸铁弯头 | DN350、胶圈连接 | 个 | 1 | 1251.46
38 | 铸铁弯头 | DN400、胶圈连接 | 个 | 1 | 1826.72
39 | 铸铁弯头 | DN500、胶圈连接 | 个 | 1 | 2794.96
40 | 铸铁弯头 | DN600、胶圈连接 | 个 | 1 | 4024.86
41 | 铸铁弯头 | DN700、胶圈连接 | 个 | 1 | 5820.22
42 | 铸铁弯头 | DN800、胶圈连接 | 个 | 1 | 7691.04
43 | 铸铁弯头 | DN900、胶圈连接 | 个 | 1 | 10224.34
44 | 铸铁弯头 | DN1000、胶圈连接 | 个 | 1 | 12646.9
45 | 铸铁弯头 | DN1200、胶圈连接 | 个 | 1 | 20500.62
46 | 预制保温弯头 | DN50、焊接 | 个 | 1 | 206.78
47 | 预制保温弯头 | DN65、焊接 | 个 | 1 | 266.56
48 | 预制保温弯头 | DN80、焊接 | 个 | 1 | 311.64
49 | 预制保温弯头 | DN100、焊接 | 个 | 1 | 394.94
50 | 预制保温弯头 | DN125、焊接 | 个 | 1 | 467.46
51 | 预制保温弯头 | DN150、焊接 | 个 | 1 | 554.68
52 | 预制保温弯头 | DN200、焊接 | 个 | 1 | 754.6
53 | 预制保温弯头 | DN250、焊接 | 个 | 1 | 1208.34
54 | 预制保温弯头 | DN300、焊接 | 个 | 1 | 1466.08
55 | 预制保温弯头 | DN350、焊接 | 个 | 1 | 1819.86
56 | 预制保温弯头 | DN400、焊接 | 个 | 1 | 2208.92
57 | 预制保温弯头 | DN500 、焊接 | 个 | 1 | 3308.48
58 | 预制保温弯头 | DN600、焊接 | 个 | 1 | 4287.5
59 | 预制保温弯头 | DN700、焊接 | 个 | 1 | 6631.66
60 | 预制保温弯头 | DN800、焊接 | 个 | 1 | 8345.68
61 | 电熔套筒 | φ63、热熔连接 | 个 | 1 | 106.4868
62 | 电熔套筒 | φ110、热熔连接 | 个 | 1 | 218.6282
63 | 电熔套筒 | φ160、热熔连接 | 个 | 1 | 429.7006
64 | 电熔套筒 | φ200、热熔连接 | 个 | 1 | 690.8216
65 | 电熔套筒 | φ315、热熔连接 | 个 | 1 | 1885.52
66 | 电熔套筒 | φ400、热熔连接 | 个 | 1 | 2671.48
67 | 电熔套筒 | φ500、热熔连接 | 个 | 1 | 3791.62
68 | PE三通 | φ63、热熔连接 | 个 | 1 | 106.4868
69 | PE三通 | φ110、热熔连接 | 个 | 1 | 218.6282
70 | PE三通 | φ160、热熔连接 | 个 | 1 | 429.7006
71 | PE三通 | φ200、热熔连接 | 个 | 1 | 690.8216
72 | PE三通 | φ315、热熔连接 | 个 | 1 | 1885.52
73 | PE三通 | φ400、热熔连接 | 个 | 1 | 2706.76
74 | PE三通 | φ500、热熔连接 | 个 | 1 | 3791.62
75 | PVC三通 | φ63、粘接 | 个 | 1 | 7.7714
76 | PVC三通 | φ110、粘接 | 个 | 1 | 38.4454
77 | PVC三通 | φ160、粘接 | 个 | 1 | 67.6788
78 | PVC三通 | φ200、胶圈连接 | 个 | 1 | 97.0298
79 | PVC三通 | φ250、胶圈连接 | 个 | 1 | 198.7734
80 | PVC三通 | φ315、胶圈连接 | 个 | 1 | 534.345
81 | PVC三通 | φ400、胶圈连接 | 个 | 1 | 1075.3246
82 | PVC三通 | φ500、胶圈连接 | 个 | 1 | 1122.492
83 | 钢三通 | DN50、焊接 | 个 | 1 | 55.909
84 | 钢三通 | DN65、焊接 | 个 | 1 | 82.1044
85 | 钢三通 | DN80、焊接 | 个 | 1 | 95.2168
86 | 钢三通 | DN100、焊接 | 个 | 1 | 120.7654
87 | 钢三通 | DN125、焊接 | 个 | 1 | 147.6664
88 | 钢三通 | DN150、焊接 | 个 | 1 | 180.5748
89 | 钢三通 | DN200、焊接 | 个 | 1 | 330.26
90 | 钢三通 | DN250、焊接 | 个 | 1 | 450.8
91 | 钢三通 | DN300、焊接 | 个 | 1 | 600.74
92 | 钢三通 | DN350、焊接 | 个 | 1 | 780.08
93 | 钢三通 | DN400、焊接 | 个 | 1 | 940.8
94 | 钢三通 | DN450 、焊接 | 个 | 1 | 1242.64
95 | 钢三通 | DN500 、焊接 | 个 | 1 | 1479.8
96 | 钢三通 | DN600、焊接 | 个 | 1 | 2013.9
97 | 钢三通 | DN700、焊接 | 个 | 1 | 3271.24
98 | 钢三通 | DN800、焊接 | 个 | 1 | 5841.78
99 | 铸铁三通 | DN100、胶圈连接 | 个 | 1 | 176.6352
100 | 铸铁三通 | DN150、胶圈连接 | 个 | 1 | 221.6466
101 | 铸铁三通 | DN200、胶圈连接 | 个 | 1 | 356.671
102 | 铸铁三通 | DN250、胶圈连接 | 个 | 1 | 657.2076
103 | 铸铁三通 | DN300、胶圈连接 | 个 | 1 | 957.7834
104 | 铸铁三通 | DN350、胶圈连接 | 个 | 1 | 1263.3474
105 | 铸铁三通 | DN400、胶圈连接 | 个 | 1 | 1843.6152
106 | 铸铁三通 | DN500、胶圈连接 | 个 | 1 | 2794.96
107 | 铸铁三通 | DN600、胶圈连接 | 个 | 1 | 4024.86
108 | 铸铁三通 | DN700、胶圈连接 | 个 | 1 | 5820.22
109 | 铸铁三通 | DN800、胶圈连接 | 个 | 1 | 7691.04
110 | 铸铁三通 | DN900、胶圈连接 | 个 | 1 | 10234.14
111 | 铸铁三通 | DN1000、胶圈连接 | 个 | 1 | 12646.9
112 | 铸铁三通 | DN1200、胶圈连接 | 个 | 1 | 20500.62
113 | 预制保温三通 | DN50、焊接 | 个 | 1 | 207.123
114 | 预制保温三通 | DN65、焊接 | 个 | 1 | 271.068
115 | 预制保温三通 | DN80、焊接 | 个 | 1 | 311.9928
116 | 预制保温三通 | DN100、焊接 | 个 | 1 | 395.0576
117 | 预制保温三通 | DN125、焊接 | 个 | 1 | 467.558
118 | 预制保温三通 | DN150、焊接 | 个 | 1 | 555.1602
119 | 预制保温三通 | DN200、焊接 | 个 | 1 | 754.796
120 | 预制保温三通 | DN250、焊接 | 个 | 1 | 1226.8816
121 | 预制保温三通 | DN300、焊接 | 个 | 1 | 1487.395
122 | 预制保温三通 | DN350、焊接 | 个 | 1 | 1816.92
123 | 预制保温三通 | DN400、焊接 | 个 | 1 | 2208.92
124 | 预制保温三通 | DN500 、焊接 | 个 | 1 | 3308.48
125 | 预制保温三通 | DN600、焊接 | 个 | 1 | 4287.5
126 | 预制保温三通 | DN700、焊接 | 个 | 1 | 6631.66
127 | 预制保温三通 | DN800、焊接 | 个 | 1 | 8347.64
128 | PE四通 | φ63、热熔连接 | 个 | 1 | 106.4868
129 | PE四通 | φ110、热熔连接 | 个 | 1 | 218.6282
130 | PE四通 | φ160、热熔连接 | 个 | 1 | 429.7006
131 | PE四通 | φ200、热熔连接 | 个 | 1 | 690.8216
132 | PE四通 | φ315、热熔连接 | 个 | 1 | 1885.52
133 | PE四通 | φ400、热熔连接 | 个 | 1 | 2671.48
134 | PE四通 | φ500、热熔连接 | 个 | 1 | 3791.62
135 | PVC四通 | φ63、胶圈连接 | 个 | 1 | 7.7714
136 | PVC四通 | φ110、胶圈连接 | 个 | 1 | 38.4454
137 | PVC四通 | φ160、胶圈连接 | 个 | 1 | 67.6788
138 | PVC四通 | φ200、胶圈连接 | 个 | 1 | 97.0298
139 | PVC四通 | φ250、胶圈连接 | 个 | 1 | 198.7734
140 | PVC四通 | φ315、胶圈连接 | 个 | 1 | 534.345
141 | PVC四通 | φ400、胶圈连接 | 个 | 1 | 1075.3246
142 | PVC四通 | φ500、胶圈连接 | 个 | 1 | 1122.492
143 | 钢四通 | DN50、焊接 | 个 | 1 | 55.909
144 | 钢四通 | DN65、焊接 | 个 | 1 | 82.1044
145 | 钢四通 | DN80、焊接 | 个 | 1 | 95.2168
146 | 钢四通 | DN100、焊接 | 个 | 1 | 120.7654
147 | 钢四通 | DN125、焊接 | 个 | 1 | 147.6664
148 | 钢四通 | DN150、焊接 | 个 | 1 | 180.5748
149 | 钢四通 | DN200、焊接 | 个 | 1 | 333.7488
150 | 钢四通 | DN250、焊接 | 个 | 1 | 455.8666
151 | 钢四通 | DN300、焊接 | 个 | 1 | 606.7866
152 | 钢四通 | DN350、焊接 | 个 | 1 | 787.3908
153 | 钢四通 | DN400、焊接 | 个 | 1 | 949.6396
154 | 钢四通 | DN450 、焊接 | 个 | 1 | 1242.64
155 | 钢四通 | DN500 、焊接 | 个 | 1 | 1479.8
156 | 钢四通 | DN600、焊接 | 个 | 1 | 2013.9
157 | 钢四通 | DN700、焊接 | 个 | 1 | 3271.24
158 | 钢四通 | DN800、焊接 | 个 | 1 | 5841.78
159 | 铸铁四通 | DN100、胶圈连接 | 个 | 1 | 174.44
160 | 铸铁四通 | DN150、胶圈连接 | 个 | 1 | 219.52
161 | 铸铁四通 | DN200、胶圈连接 | 个 | 1 | 352.8
162 | 铸铁四通 | DN250、胶圈连接 | 个 | 1 | 650.72
163 | 铸铁四通 | DN300、胶圈连接 | 个 | 1 | 948.64
164 | 铸铁四通 | DN350、胶圈连接 | 个 | 1 | 1251.46
165 | 铸铁四通 | DN400、胶圈连接 | 个 | 1 | 1826.72
166 | 铸铁四通 | DN500、胶圈连接 | 个 | 1 | 2794.96
167 | 铸铁四通 | DN600、胶圈连接 | 个 | 1 | 4024.86
168 | 铸铁四通 | DN700、胶圈连接 | 个 | 1 | 5820.22
169 | 铸铁四通 | DN800、胶圈连接 | 个 | 1 | 7691.04
170 | 铸铁四通 | DN900、胶圈连接 | 个 | 1 | 10234.14
171 | 铸铁四通 | DN1000、胶圈连接 | 个 | 1 | 12646.9
172 | 铸铁四通 | DN1200、胶圈连接 | 个 | 1 | 20500.62
173 | 预制保温四通 | DN50、焊接 | 个 | 1 | 207.123
174 | 预制保温四通 | DN65、焊接 | 个 | 1 | 271.068
175 | 预制保温四通 | DN80、焊接 | 个 | 1 | 311.9928
176 | 预制保温四通 | DN100、焊接 | 个 | 1 | 395.0576
177 | 预制保温四通 | DN125、焊接 | 个 | 1 | 467.558
178 | 预制保温四通 | DN150、焊接 | 个 | 1 | 554.68
179 | 预制保温四通 | DN200、焊接 | 个 | 1 | 754.796
180 | 预制保温四通 | DN250、焊接 | 个 | 1 | 1226.8816
181 | 预制保温四通 | DN300、焊接 | 个 | 1 | 1466.08
182 | 预制保温四通 | DN350、焊接 | 个 | 1 | 1816.92
183 | 预制保温四通 | DN400、焊接 | 个 | 1 | 2208.92
184 | 预制保温四通 | DN500 、焊接 | 个 | 1 | 3308.48
185 | 预制保温四通 | DN600、焊接 | 个 | 1 | 4287.5
186 | 预制保温四通 | DN700、焊接 | 个 | 1 | 6631.66
187 | 预制保温四通 | DN800、焊接 | 个 | 1 | 8347.64
188 | PE变径管 | φ63、热熔连接 | 个 | 1 | 104.86
189 | PE变径管 | φ110、热熔连接 | 个 | 1 | 216.58
190 | PE变径管 | φ160、热熔连接 | 个 | 1 | 429.7006
191 | PE变径管 | φ200、热熔连接 | 个 | 1 | 684.04
192 | PE变径管 | φ315、热熔连接 | 个 | 1 | 1885.52
193 | PE变径管 | φ400、热熔连接 | 个 | 1 | 2671.48
194 | PE变径管 | φ500、热熔连接 | 个 | 1 | 3791.62
195 | PVC变径管 | φ63、胶圈连接 | 个 | 1 | 7.7714
196 | PVC变径管 | φ110、胶圈连接 | 个 | 1 | 38.4454
197 | PVC变径管 | φ160、胶圈连接 | 个 | 1 | 67.6788
198 | PVC变径管 | φ200、胶圈连接 | 个 | 1 | 97.0298
199 | PVC变径管 | φ250、胶圈连接 | 个 | 1 | 198.7734
200 | PVC变径管 | φ315、胶圈连接 | 个 | 1 | 534.345
201 | PVC变径管 | φ400、胶圈连接 | 个 | 1 | 1075.3246
202 | PVC变径管 | φ500、胶圈连接 | 个 | 1 | 1122.492
203 | 钢变径管 | DN50、焊接 | 个 | 1 | 55.909
204 | 钢变径管 | DN65、焊接 | 个 | 1 | 82.1044
205 | 钢变径管 | DN80、焊接 | 个 | 1 | 95.2168
206 | 钢变径管 | DN100、焊接 | 个 | 1 | 120.7654
207 | 钢变径管 | DN125、焊接 | 个 | 1 | 147.6664
208 | 钢变径管 | DN150、焊接 | 个 | 1 | 180.5748
209 | 钢变径管 | DN200、焊接 | 个 | 1 | 265.4036
210 | 钢变径管 | DN250、焊接 | 个 | 1 | 370.9104
211 | 钢变径管 | DN300、焊接 | 个 | 1 | 478.9456
212 | 钢变径管 | DN350、焊接 | 个 | 1 | 652.9446
213 | 钢变径管 | DN400、焊接 | 个 | 1 | 797.7788
214 | 钢变径管 | DN450 、焊接 | 个 | 1 | 1084.2622
215 | 钢变径管 | DN500 、焊接 | 个 | 1 | 1286.74
216 | 钢变径管 | DN600、焊接 | 个 | 1 | 1762.04
217 | 钢变径管 | DN700、焊接 | 个 | 1 | 2960.58
218 | 钢变径管 | DN800、焊接 | 个 | 1 | 5476.24
219 | 铸铁变径管 | DN100、胶圈连接 | 个 | 1 | 174.44
220 | 铸铁变径管 | DN150、胶圈连接 | 个 | 1 | 219.52
221 | 铸铁变径管 | DN200、胶圈连接 | 个 | 1 | 352.8
222 | 铸铁变径管 | DN250、胶圈连接 | 个 | 1 | 650.72
223 | 铸铁变径管 | DN300、胶圈连接 | 个 | 1 | 948.64
224 | 铸铁变径管 | DN350、胶圈连接 | 个 | 1 | 1251.46
225 | 铸铁变径管 | DN400、胶圈连接 | 个 | 1 | 1826.72
226 | 铸铁变径管 | DN500、胶圈连接 | 个 | 1 | 2794.96
227 | 铸铁变径管 | DN600、胶圈连接 | 个 | 1 | 4024.86
228 | 铸铁变径管 | DN700、胶圈连接 | 个 | 1 | 5820.22
229 | 铸铁变径管 | DN800、胶圈连接 | 个 | 1 | 7691.04
230 | 铸铁变径管 | DN900、胶圈连接 | 个 | 1 | 10234.14
231 | 铸铁变径管 | DN1000、胶圈连接 | 个 | 1 | 12646.9
232 | 铸铁变径管 | DN1200、胶圈连接 | 个 | 1 | 20500.62
233 | 预制保温变径管 | DN50、焊接 | 个 | 1 | 203.84
234 | 预制保温变径管 | DN65、焊接 | 个 | 1 | 266.56
235 | 预制保温变径管 | DN80、焊接 | 个 | 1 | 306.74
236 | 预制保温变径管 | DN100、焊接 | 个 | 1 | 388.08
237 | 预制保温变径管 | DN125、焊接 | 个 | 1 | 459.62
238 | 预制保温变径管 | DN150、焊接 | 个 | 1 | 546.84
239 | 预制保温变径管 | DN200、焊接 | 个 | 1 | 743.82
240 | 预制保温变径管 | DN250、焊接 | 个 | 1 | 1208.34
241 | 预制保温变径管 | DN300、焊接 | 个 | 1 | 1466.08
242 | 预制保温变径管 | DN350、焊接 | 个 | 1 | 1816.92
243 | 预制保温变径管 | DN400、焊接 | 个 | 1 | 2208.92
244 | 预制保温变径管 | DN500 、焊接 | 个 | 1 | 3308.48
245 | 预制保温变径管 | DN600、焊接 | 个 | 1 | 4287.5
246 | 预制保温变径管 | DN700、焊接 | 个 | 1 | 6631.66
247 | 预制保温变径管 | DN800、焊接 | 个 | 1 | 8347.64
248 | PE直接 | φ63、热熔连接 | 个 | 1 | 106.4868
249 | PE直接 | φ110、热熔连接 | 个 | 1 | 218.6282
250 | PE直接 | φ160、热熔连接 | 个 | 1 | 429.7006
251 | PE直接 | φ200、热熔连接 | 个 | 1 | 690.8216
252 | PE直接 | φ315、热熔连接 | 个 | 1 | 1885.52
253 | PE直接 | φ400、热熔连接 | 个 | 1 | 2671.48
254 | PE直接 | φ500、热熔连接 | 个 | 1 | 3791.62
255 | PVC直接 | φ63、胶圈连接 | 个 | 1 | 7.7714
256 | PVC直接 | φ110、胶圈连接 | 个 | 1 | 38.4454
257 | PVC直接 | φ160、胶圈连接 | 个 | 1 | 67.6788
258 | PVC直接 | φ200、胶圈连接 | 个 | 1 | 97.0298
259 | PVC直接 | φ250、胶圈连接 | 个 | 1 | 198.7734
260 | PVC直接 | φ315、胶圈连接 | 个 | 1 | 534.345
261 | PVC直接 | φ400、胶圈连接 | 个 | 1 | 1065.26
262 | PVC直接 | φ500、胶圈连接 | 个 | 1 | 1112.3
263 | 钢直接 | DN50、焊接 | 个 | 1 | 55.909
264 | 钢直接 | DN65、焊接 | 个 | 1 | 82.1044
265 | 钢直接 | DN80、焊接 | 个 | 1 | 95.2168
266 | 钢直接 | DN100、焊接 | 个 | 1 | 120.7654
267 | 钢直接 | DN125、焊接 | 个 | 1 | 147.6664
268 | 钢直接 | DN150、焊接 | 个 | 1 | 180.5748
269 | 钢直接 | DN200、焊接 | 个 | 1 | 265.4036
270 | 钢直接 | DN250、焊接 | 个 | 1 | 370.9104
271 | 钢直接 | DN300、焊接 | 个 | 1 | 478.9456
272 | 钢直接 | DN350、焊接 | 个 | 1 | 652.9446
273 | 钢直接 | DN400、焊接 | 个 | 1 | 797.7788
274 | 钢直接 | DN450 、焊接 | 个 | 1 | 1074.08
275 | 钢直接 | DN500 、焊接 | 个 | 1 | 1285.76
276 | 钢直接 | DN600、焊接 | 个 | 1 | 1762.04
277 | 钢直接 | DN700、焊接 | 个 | 1 | 2960.58
278 | 钢直接 | DN800、焊接 | 个 | 1 | 5476.24
279 | 铸铁直接 | DN100、胶圈连接 | 个 | 1 | 174.44
280 | 铸铁直接 | DN150、胶圈连接 | 个 | 1 | 219.52
281 | 铸铁直接 | DN200、胶圈连接 | 个 | 1 | 352.8
282 | 铸铁直接 | DN250、胶圈连接 | 个 | 1 | 650.72
283 | 铸铁直接 | DN300、胶圈连接 | 个 | 1 | 948.64
284 | 铸铁直接 | DN350、胶圈连接 | 个 | 1 | 1251.46
285 | 铸铁直接 | DN400、胶圈连接 | 个 | 1 | 1826.72
286 | 铸铁直接 | DN500、胶圈连接 | 个 | 1 | 2794.96
287 | 铸铁直接 | DN600、胶圈连接 | 个 | 1 | 4024.86
288 | 铸铁直接 | DN700、胶圈连接 | 个 | 1 | 5820.22
289 | 铸铁直接 | DN800、胶圈连接 | 个 | 1 | 10224.34
290 | 铸铁直接 | DN900、胶圈连接 | 个 | 1 | 7691.04
291 | 铸铁直接 | DN1000、胶圈连接 | 个 | 1 | 12646.9
292 | 铸铁直接 | DN1200、胶圈连接 | 个 | 1 | 20500.62

## 道路
2025年第一、二季度管线迁改造价信息 （道路、铁路）
序号 | 材质 | 单位 | 数量 | 全费用综合单价（元） | 土方(元) | 道路（元）
沥青混凝土道路—中小城市主干路
一、重交通与中交通界限（面层10cm）
1 | 结构层厚度72cm，其中：面层10cm沥青砼（4cm细粒、6cm中粒），基层48cm水泥稳定砂砾，垫层14cm天然级配砂砾 | ㎡ | 1 | 258.873 | 19.49 | 216.36
2 | 结构层厚度67cm，其中：面层10cm沥青砼（4cm细粒、6cm中粒），基层46cm水泥稳定砂砾，垫层11cm天然级配砂砾 | ㎡ | 1 | 250.6141 | 18.14 | 210.7052
3 | 结构层厚度66cm，其中：面层10cm沥青砼（4cm细粒、6cm中粒），基层38cm水泥稳定砂砾，垫层18cm天然级配砂砾 | ㎡ | 1 | 236.7406 | 17.86 | 197.0066
4 | 结构层厚度66cm，其中：面层10cm沥青砼（4cm细粒、6cm中粒），基层39cm水泥稳定砂砾，垫层17cm天然级配砂砾 | ㎡ | 1 | 237.5566 | 17.87 | 197.639
5 | 结构层厚度64cm，其中：面层10cm沥青砼（4cm细粒、6cm中粒），基层37cm水泥稳定砂砾，垫层17cm天然级配砂砾 | ㎡ | 1 | 233.1678 | 17.33 | 194.5382
二、重交通与中交通界限（面层12cm）
1 | 结构层厚度75cm，其中：面层12cm沥青砼（4cm细粒、8cm粗粒），基层46cm水泥稳定砂砾，垫层17cm天然级配砂砾 | ㎡ | 1 | 276.0287 | 20.3 | 232.2158
2 | 结构层厚度70cm，其中面层12cm沥青砼（4cm细粒、8cm粗粒），基层40cm水泥稳定砂砾，垫层18cm天然级配砂砾 | ㎡ | 1 | 258.804 | 18.95 | 216.4772
3 | 结构层厚度67cm，其中面层12cm沥青砼（4cm细粒、8cm粗粒），基层38cm水泥稳定砂砾，垫层17cm天然级配砂砾 | ㎡ | 1 | 253.1285 | 18.14 | 212.54
4 | 结构层厚度65cm，其中面层12cm沥青砼（4cm细粒、8cm粗粒），基层36cm水泥稳定砂砾，垫层17cm天然级配砂砾 | ㎡ | 1 | 248.7498 | 17.6 | 209.4494
5 | 结构层厚度64cm，其中面层12cm沥青砼（4cm细粒、8cm粗粒），基层38cm水泥稳定砂砾，垫层14cm天然级配砂砾 | ㎡ | 1 | 182.1784 | 17.33 | 145.1396
三、中交通（面层10cm）
1 | 结构层厚度66cm，其中面层10cm沥青砼（4cm细粒、6cm中粒），基层38cm水泥稳定砂砾，垫层18cm天然级配砂砾 | ㎡ | 1 | 237.3693 | 18.15 | 197.33
2 | 结构层厚度65cm，其中面层10cm沥青砼（4cm细粒、6cm中粒），基层38cm水泥稳定砂砾，垫层17cm天然级配砂砾 | ㎡ | 1 | 235.7853 | 17.61 | 196.4746
3 | 结构层厚度65cm，其中面层10cm沥青砼（4cm细粒、6cm中粒），基层37cm水泥稳定砂砾，垫层18cm天然级配砂砾 | ㎡ | 1 | 234.7857 | 17.61 | 195.7096
4 | 结构层厚度64cm，其中面层10cm沥青砼（4cm细粒、6cm中粒），基层35cm水泥稳定砂砾，垫层19cm天然级配砂砾 | ㎡ | 1 | 231.8159 | 17.34 | 193.588
5 | 结构层厚度61cm，其中面层10cm沥青砼（4cm细粒、6cm中粒），基层37cm水泥稳定砂砾，垫层14cm天然级配砂砾 | ㎡ | 1 | 229.6081 | 16.53 | 192.2722
四、中交通与轻交通界限（面层8cm）
1 | 结构层厚度57cm，其中面层8cm沥青砼（3.5cm细粒、4.5cm中粒），基层36cm水泥稳定砂砾，垫层13cm天然级配砂砾 | ㎡ | 1 | 215.984 | 15.44 | 180.6164
2 | 结构层厚度63cm，其中面层8cm沥青砼（3.5cm细粒、4.5cm中粒），基层36cm水泥稳定砂砾，垫层19cm天然级配砂砾 | ㎡ | 1 | 223.7554 | 17.07 | 185.7776
3 | 结构层厚度63cm，其中面层8cm沥青砼（3.5cm细粒、4.5cm中粒），基层37cm水泥稳定砂砾，垫层18cm天然级配砂砾 | ㎡ | 1 | 224.551 | 17.07 | 186.3896
4 | 结构层厚度63cm，其中面层8cm沥青砼（3.5cm细粒、4.5cm中粒），基层38cm水泥稳定砂砾，垫层17cm天然级配砂砾 | ㎡ | 1 | 225.5506 | 17.07 | 187.1546
5 | 结构层厚度63cm，其中面层8cm沥青砼（3.5cm细粒、4.5cm中粒），基层39cm水泥稳定砂砾，垫层16cm天然级配砂砾 | ㎡ | 1 | 226.3564 | 17.07 | 187.7666
五、轻交通与特轻交通界限（面层8cm）
1 | 结构层厚度62cm，其中面层8cm沥青砼（3.5cm细粒、4.5cm中粒），基层34cm水泥稳定砂砾，垫层20cm天然级配砂砾 | ㎡ | 1 | 220.6633 | 16.8 | 183.5336
2 | 结构层厚度62cm，其中面层8cm沥青砼（3.5cm细粒、4.5cm中粒），基层36cm水泥稳定砂砾，垫层18cm天然级配砂砾 | ㎡ | 1 | 218.5927 | 16.8 | 183.7376
3 | 结构层厚度58cm，其中面层8cm沥青砼（3.5cm细粒、4.5cm中粒），基层36cm水泥稳定砂砾，垫层14cm天然级配砂砾 | ㎡ | 1 | 214.3535 | 15.71 | 181.0142
4 | 结构层厚度58cm，其中面层8cm沥青砼（3.5cm细粒、4.5cm中粒），基层33cm水泥稳定砂砾，垫层17cm天然级配砂砾 | ㎡ | 1 | 212.4359 | 15.71 | 179.5352
5 | 结构层厚度57cm，其中面层8cm沥青砼（3.5cm细粒、4.5cm中粒），基层35cm水泥稳定砂砾，垫层14cm天然级配砂砾 | ㎡ | 1 | 212.7404 | 15.44 | 179.9024
沥青混凝土道路—支路、中小城市次支路
一、中交通（面层8cm）
1 | 结构层厚度63cm，其中面层8cm沥青砼（3.5cm细粒、4.5cm中粒），基层36cm水泥稳定砂砾，垫层19cm天然级配砂砾 | ㎡ | 1 | 225.0008 | 17.23 | 186.6814
2 | 结构层厚度63cm，其中面层8cm沥青砼（3.5cm细粒、4.5cm中粒），基层37cm水泥稳定砂砾，垫层18cm天然级配砂砾 | ㎡ | 1 | 225.8042 | 17.23 | 187.2994
3 | 结构层厚度62cm，其中面层8cm沥青砼（3.5cm细粒、4.5cm中粒），基层34cm水泥稳定砂砾，垫层20cm天然级配砂砾 | ㎡ | 1 | 221.8784 | 16.96 | 184.4154
4 | 结构层厚度61cm，其中面层8cm沥青砼（3.5cm细粒、4.5cm中粒），基层40cm水泥稳定砂砾，垫层13cm天然级配砂砾 | ㎡ | 1 | 226.0174 | 16.69 | 187.7217
5 | 结构层厚度60cm，其中面层8cm沥青砼（3.5cm细粒、4.5cm中粒），基层36cm水泥稳定砂砾，垫层16cm天然级配砂砾 | ㎡ | 1 | 221.0822 | 16.41 | 184.0755
二、中交通与轻交通界限（面层8cm）
1 | 结构层厚度59cm，其中面层8cm沥青砼（3.5cm细粒、4.5cm中粒），基层36cm水泥稳定砂砾，垫层15cm天然级配砂砾 | ㎡ | 1 | 219.7726 | 16.14 | 183.2103
2 | 结构层厚度58cm，其中面层8cm沥青砼（3.5cm细粒、4.5cm中粒），基层33cm水泥稳定砂砾，垫层17cm天然级配砂砾 | ㎡ | 1 | 215.6407 | 15.87 | 180.1924
三、轻交通与特轻交通界限（面层8cm）
1 | 结构层厚度58cm，其中面层8cm沥青砼（3.5cm细粒、4.5cm中粒），基层33cm水泥稳定砂砾，垫层17cm天然级配砂砾 | ㎡ | 1 | 213.076 | 15.87 | 180.007
2 | 结构层厚度55cm，其中面层8cm沥青砼（3.5cm细粒、4.5cm中粒），基层33cm水泥稳定砂砾，垫层14cm天然级配砂砾 | ㎡ | 1 | 209.1471 | 15.05 | 177.4011
3 | 结构层厚度53cm，其中面层8cm沥青砼（3.5cm细粒、4.5cm中粒），基层32cm水泥稳定砂砾，垫层13cm天然级配砂砾 | ㎡ | 1 | 205.7141 | 14.5 | 175.0321
沥青混凝土道路—支路
一、特轻交通（面层4.5cm）
1 | 结构层厚度57.5m，其中面层4.5cm中粒沥青砼，基层18cm水泥稳定砂砾，垫层35cm天然级配砂砾 | ㎡ | 1 | 161.3593 | 15.88 | 129.8876
2 | 结构层厚度54.5m，其中面层4.5cm中粒沥青砼，基层17cm水泥稳定砂砾，垫层33cm天然级配砂砾 | ㎡ | 1 | 177.7242 | 15.05 | 144.3332
3 | 结构层厚度50.5m，其中面层4.5cm中粒沥青砼，基层17cm水泥稳定砂砾，垫层29cm天然级配砂砾 | ㎡ | 1 | 206.1724 | 13.95 | 170.3956
4 | 结构层厚度49.5m，其中面层4.5cm中粒沥青砼，基层18cm水泥稳定砂砾，垫层27cm天然级配砂砾 | ㎡ | 1 | 142.9388 | 13.67 | 119.2068
5 | 总厚41.5cm（20cm基层，17cm底基层）结构层厚度41.5m，其中面层4.5cm中粒沥青砼，基层20cm水泥稳定砂砾，垫层17cm天然级配砂砾 | ㎡ | 1 | 142.0631 | 11.46 | 117.2724
6 | 结构层厚度38.5m，其中面层4.5cm中粒沥青砼，基层18cm水泥稳定砂砾，垫层16cm天然级配砂砾 | ㎡ | 1 | 136.2657 | 10.63 | 113.2268
沥青混凝土道路—非机动车道
一、非机动车道（面层4.5cm）
1 | 结构层厚度41.5m，其中面层4.5cm中粒沥青砼，基层17cm水泥稳定砂砾，垫层20cm天然级配砂砾 | ㎡ | 1 | 147.8333 | 12.68 | 121.313
2 | 结构层厚度49.5m，其中面层4.5cm中粒沥青砼，基层18cm水泥稳定砂砾，垫层27cm天然级配砂砾 | ㎡ | 1 | 151.8491 | 15.12 | 125.798
二、非机动车道（面层6cm）
1 | 结构层厚度52cm，其中面层6cm沥青砼（3.5cm细粒、2.5cm细粒），基层17cm水泥稳定砂砾，垫层29cm天然级配砂砾 | ㎡ | 1 | 172.5132 | 15.88 | 140.6915
2 | 结构层厚度53cm，其中面层6cm沥青砼（3.5cm细粒、2.5cm细粒），基层32cm水泥稳定砂砾，垫层15cm天然级配砂砾 | ㎡ | 1 | 195.1299 | 16.19 | 166.1045
三、非机动车道（面层8cm）
1 | 结构层厚度53cm，其中面层8cm沥青砼（3.5cm细粒、4.5cm中粒），基层18cm水泥稳定砂砾，垫层27cm天然级配砂砾 | ㎡ | 1 | 199.7134 | 16.19 | 166.5575
水泥混凝土路面
一、城市快速路、货运主干路—特重交通
1 | 结构层厚度73cm，其中面层28cmC30商砼，基层30cm二灰碎石，垫层15cm二灰土 | ㎡ | 1 | 273.3595 | 19.78 | 234.0208
二、城市快速路、城市主干道、货运干路、—重交通
1 | 结构层厚度67cm，其中面层22cmC30商砼，基层30cm二灰碎石，垫层15cm二灰土 | ㎡ | 1 | 233.5913 | 18.15 | 202.7184
三、城市主干路、城市次干路—中等交通
1 | 结构层厚度65cm，其中面层20cmC30商砼，基层30cm二灰碎石，垫层15cm石灰土 | ㎡ | 1 | 227.7772 | 20.72 | 194.7384
四、城市支路—轻交通
1 | 结构层厚度60cm，其中面层15cmC30商砼，基层30cm二灰碎石，垫层15cm石灰土 | ㎡ | 1 | 204.2382 | 17.9316 | 175.8984
2 | 结构层厚度63cm，其中面层18cmC30商砼，基层30cm二灰碎石，垫层15cm石灰土 | ㎡ | 1 | 168.4644 | 17.07 | 142.6192
人行道无停车
1 | 花岗岩面层厚度3cm，垫层15cmC30商砼 | ㎡ | 1 | 248.471 | 7.7 | 223.47
2 | 花岗岩面层厚度3cm，垫层18cm水泥稳定砂砾 | ㎡ | 1 | 201.0535 | 7.7 | 178.29
3 | 人行道烧结砖面层，垫层20cm石灰土 | ㎡ | 1 | 178.0135 | 7.7 | 173.06
4 | 环保砖面层厚度6cm，垫层20cm石灰土 | ㎡ | 1 | 110.0135 | 7.7 | 91.77
5 | 面包砖面层厚度6cm，垫层20cm石灰土 | ㎡ | 1 | 110.0135 | 7.7 | 93.75
6 | 人行道烧结砖面层，垫层15cm水泥稳定砂砾 | ㎡ | 1 | 181.556 | 6.37 | 173.72
7 | 环保砖面层厚度6cm，垫层15cm水泥稳定砂砾 | ㎡ | 1 | 113.556 | 6.37 | 92.43
8 | 面包砖面层厚度6cm，垫层15cm水泥稳定砂砾 | ㎡ | 1 | 113.556 | 6.37 | 94.41
9 | 人行道烧结砖面层，垫层15cm水泥稳定砂砾 | ㎡ | 1 | 169.056 | 6.37 | 165.15
10 | 环保砖面层厚度6cm，8cm砂垫层，底层15cm水泥稳定砂砾 | ㎡ | 1 | 101.066 | 6.37 | 83.86
11 | 面包砖面层厚度6cm，8cm砂垫层，底层15cm水泥稳定砂砾 | ㎡ | 1 | 104.336 | 6.37 | 85.84
12 | 人行道烧结砖面层，8cm砂垫层，底层20cm石灰土 | ㎡ | 1 | 165.5135 | 7.7 | 164.49
13 | 环保砖面层厚度6cm，8cm砂垫层，底层20cm石灰土 | ㎡ | 1 | 97.5235 | 7.7 | 83.2
14 | 面包砖面层厚度6cm，8cm砂垫层，20cm石灰土底层 | ㎡ | 1 | 100.7935 | 7.7 | 85.18
人行道有停车
1 | 花岗岩面层厚度8cm，垫层15cmC30商砼，底基层20cm石灰土 | ㎡ | 1 | 503.5995 | 12.75 | 472.96
2 | 花岗岩面层厚度8cm，垫层15cmC30商砼，底基层25cm砂砾 | ㎡ | 1 | 500.211 | 7.7 | 471.6
3 | 人行道烧结砖面层，底基层25cm石灰土 | ㎡ | 1 | 183.541 | 9.03 | 177.11
4 | 环保砖面层厚度6cm，底基层25cm石灰土 | ㎡ | 1 | 115.541 | 9.03 | 95.82
5 | 面包砖面层厚度6cm，底基层25cm石灰土 | ㎡ | 1 | 115.541 | 9.03 | 97.8
6 | 人行道烧结砖面层，垫层20cm水泥稳定砂砾 | ㎡ | 1 | 191.2835 | 7.7 | 180.44
7 | 环保砖面层厚度6cm，垫层20cm水泥稳定砂砾 | ㎡ | 1 | 123.2835 | 7.7 | 99.15
8 | 面包砖面层厚度6cm，垫层20cm水泥稳定砂砾 | ㎡ | 1 | 123.2835 | 7.7 | 101.13
9 | 人行道烧结砖面层，8cm砂垫层，底层20cm水泥稳定砂砾 | ㎡ | 1 | 180.5325 | 9.3 | 171.87
10 | 环保砖面层厚度6cm，8cm砂垫层，底层20cm水泥稳定砂砾 | ㎡ | 1 | 112.5425 | 9.3 | 90.58
11 | 面包砖面层厚度6cm，8cm砂垫层，底层20cm水泥稳定砂砾 | ㎡ | 1 | 115.8125 | 9.3 | 92.56
12 | 人行道烧结砖面层，8cm砂垫层，底层25cm石灰土 | ㎡ | 1 | 172.79 | 10.62 | 168.54
13 | 环保砖面层厚度6cm，8cm砂垫层，底层25cm石灰土 | ㎡ | 1 | 104.8 | 10.62 | 87.25
14 | 面包砖面层厚度6cm，8cm砂垫层，底层25cm石灰土 | ㎡ | 1 | 108.07 | 10.62 | 89.23
树池
1 | 花岗岩树池100×25×15，8cmC15混凝土垫层 | ㎡ | 1 | 129.4232 | 3.15 | 134.5932
2 | 混凝土树池100×25×15，8cmC15混凝土垫层 | ㎡ | 1 | 58.6832 | 3.15 | 53.5732
路缘石
一、独立基础混凝土路缘石安装
1 | 100×25×15混凝土侧石，垫层15cm石灰土 | ㎡ | 1 | 96.3626 | 12.17 | 79.67
2 | 100×25×15混凝土侧石，垫层15cmC15砼 | ㎡ | 1 | 79.1926 | 12.17 | 62.5
二、独立基础花岗岩路缘石安装
1 | 100×25×15花岗岩侧石，垫层15cm石灰土 | ㎡ | 1 | 151.4426 | 12.17 | 144.94
2 | 100×25×15花岗岩侧石，垫层15cmC15砼 | ㎡ | 1 | 134.2726 | 12.17 | 127.78
锯缝
1 | 水泥混凝土路面填缝 | m | 1 | 1.04 |  | 1.04
2 | 水泥混凝土路面锯缝 | m | 1 | 7.02 |  | 6.97
铁路
1 | 铺新轨 | 铺轨公里 | 1 | 1183314.72 |  | 1.04